## 废水重点
2022年第三季度佛山市重点污染源（废水重点）执法监测结果（32家）
单位：mg/L，pH值（无量纲）、色度（倍）除外
序号 | 行政区 | 企业名称 | 监测点名称 | 执行标准名称 | 监测日期 | 监测项目名称 | 污染物浓度 | 标准限值 | 是否达标 | 超标倍数 | 备注
1 | 禅城区 | 佛山市南庄恒安织造厂有限公司 | DW0001 | 总锑执行《中华人民共和国环境保护部公告》（2015年第19号）；苯胺类化合物执行《中华人民共和国环境保护部公告》（2015年第41号）；其余项目执行《纺织染整工业水污染物排放标准》（GB4287-2012）表2直接排放限值。 | 2022-09-01 | 五日生化需氧量 | 22.2 | 20 | 否 | 0.11
[6 empty] | 总氮 | 2.56 | 15 | 是
[6 empty] | 总磷 | 0.25 | 0.5 | 是
[6 empty] | 悬浮物 | 7 | 50 | 是
[6 empty] | 氨氮 | 0.7 | 10 | 是
[6 empty] | 苯胺类化合物 | 0.07 | 1 | 是
[6 empty] | 总锑 | 0.0039 | 0.1 | 是
[6 empty] | 化学需氧量 | 82.8 | 80 | 否 | 0.035
[6 empty] | 色度 | 4 | 50 | 是
[6 empty] | pH值 | 7.9 | 6～9 | 是
[6 empty] | 硫化物 | 0.01L | 0.5 | 是
2 | 禅城区 | 华新（佛山）彩色印刷有限公司 | DW001 | 五日生化需氧量执行《城市污水再生利用城市杂用水水质》（GB/T18920-2020）表1冲厕用水标准，其余指标执行《水污染物排放限值》（DB44/26-2001）第二时段一级标准 | 2022-09-06 | 五日生化需氧量 | 5.4 | 10 | 是
[6 empty] | 悬浮物 | 7 | 60 | 是
[6 empty] | 氨氮 | 0.28 | 10 | 是
[6 empty] | 化学需氧量 | 18.5 | 90 | 是
[6 empty] | 色度 | 3 | 40 | 是
[6 empty] | pH值 | 7.7 | 6～9 | 是
3 | 禅城区 | 佛山市禅城区储备粮油有限公司 | WA001 | 《肉类加工工业水污染物排放标准》（GB13457-1992）表3三级标准 | 2022-09-19 | 五日生化需氧量 | 28.9 | 300 | 是
[6 empty] | 动植物油 | 0.12 | 60 | 是
[6 empty] | 悬浮物 | 10 | 400 | 是
[6 empty] | 氨氮 | 24.2 | — | —
[6 empty] | 化学需氧量 | 86.4 | 500 | 是
[6 empty] | pH值 | 7.5 | 6.0～8.5 | 是
4 | 禅城区 | 佛山市浩佳洗涤用品有限公司 | DW001 | 《纺织染整工业水污染物排放标准》（GB4287-2012）表2间接排放限值和《水污染物排放限值》（DB44/26-2001）第二时段一级标准较严者 | 2022-09-19 | 五日生化需氧量 | 18.4 | 20 | 是
[6 empty] | 总氮 | 2.89 | 30 | 是
[6 empty] | 总磷 | 0.021 | 1.5 | 是
[6 empty] | 悬浮物 | 5 | 60 | 是
[6 empty] | 氨氮 | 0.79 | 10 | 是
[6 empty] | 化学需氧量 | 74.8 | 90 | 是
[6 empty] | 色度 | 3 | 40 | 是
[6 empty] | pH值 | 7.3 | 6～9 | 是
5 | 南海区 | 佛山市南海区金沙西联永兴五金厂 | 厂厕所南面地面排水渠 | 执行广东省地方标准《水污染物排污限值》（DB 44/26-2001）表1 第一类污染物最高允许排放浓度和表4第二类污染物最高允许排放浓度（第二时段）二级的排放限值 | 2022-09-14 | 悬浮物 | 312 | — | —
[6 empty] | 化学需氧量 | 4720 | — | —
[6 empty] | 氨氮 | 7.14 | — | —
[6 empty] | 氟化物 | 63.3 | — | —
[6 empty] | 总铁 | 5930 | — | —
[6 empty] | 总铬 | 11.7 | 1.5 | 否 | 6.80
[6 empty] | 总镍 | 3.07 | 1 | 否 | 2.07
[6 empty] | 总铝 | 32.0 | — | —
|  |  | 厂厕所外面北向地面 |  | 2022-09-14 | 悬浮物 | 376 | — | —
[6 empty] | 化学需氧量 | 4310 | — | —
[6 empty] | 氨氮 | 8.31 | — | —
[6 empty] | 氟化物 | 45.9 | — | —
[6 empty] | 总铁 | 5240 | — | —
[6 empty] | 总铬 | 11.1 | 1.5 | 否 | 6.40
[6 empty] | 总镍 | 2.89 | 1 | 否 | 1.89
[6 empty] | 总铝 | 37.6 | — | —
|  |  | 厂厕所顶部 |  | 2022-09-14 | 悬浮物 | 264 | — | —
[6 empty] | 化学需氧量 | 3720 | — | —
[6 empty] | 氨氮 | 9.60 | — | —
[6 empty] | 氟化物 | 50.6 | — | —
[6 empty] | 总铁 | 5300 | — | —
[6 empty] | 总铬 | 11.7 | 1.5 | 否 | 6.80
[6 empty] | 总镍 | 3.05 | 1 | 否 | 2.05
[6 empty] | 总铝 | 30.2 | — | —
|  |  | 厂手动前处理线清水泵另一端软管出口 |  | 2022-09-14 | 悬浮物 | 62 | — | —
[6 empty] | 化学需氧量 | 211 | — | —
[6 empty] | 氨氮 | 0.882 | — | —
[6 empty] | 氟化物 | 0.224 | — | —
[6 empty] | 总铁 | 52.7 | — | —
[6 empty] | 总铬 | 0.36 | 1.5 | 是
[6 empty] | 总镍 | 0.21 | 1 | 是
[6 empty] | 五日生化需氧量 | 198 | — | —
[6 empty] | 总铝 | 0.24 | — | —
|  |  | 厂手动前处理线潜水泵所在清洗线 |  | 2022-09-14 | 悬浮物 | 48 | — | —
[6 empty] | 化学需氧量 | 8 | — | —
[6 empty] | 氨氮 | 1.95 | — | —
[6 empty] | 氟化物 | 0.143 | — | —
[6 empty] | 总铁 | 53.8 | — | —
[6 empty] | 总铬 | 1.05 | 1.5 | 是
[6 empty] | 五日生化需氧量 | 5.9 | — | —
[6 empty] | 总镍 | 0.58 | 1 | 是
[6 empty] | 总铝 | 0.28 | — | —
6 | 顺德区 | 广东顺控环境投资有限公司 | WS-01684排放口(WS-01684) | 生活垃圾填埋场污染控制标准(GB16889-2008) | 2022-09-19 | 总磷（以P计） | 0.39 | 3 | 是
|  |  |  | 广东省水污染排放限值标准(DB44/26—2001) | 2022-09-19 | pH值 | 8.7 | 9 | 是
[6 empty] | 化学需氧量 | 22 | 90 | 是
[6 empty] | 氨氮（NH3-N） | 0.114 | 10 | 是
7 | 顺德区 | 广东申菱环境系统股份有限公司 | WS-00032废水处理后排放口 | 被测单位排污许可证（914406067243530987001U）许可排放限值 | 2022-09-22 | pH | 7.4 | 6～9 | 是
[6 empty] | 化学需氧量 | 41 | 110 | 是
[6 empty] | 悬浮物 | 低于检出限 | 100 | 是
[6 empty] | 氨氮 | 0.961 | 15 | 是
[6 empty] | 石油类 | 0.26 | 8 | 是
[6 empty] | 磷酸盐 | 低于检出限 | 1 | 是
|  |  |  | 《水污染排放限值》排污许可证许可排放限值（DB44/26-2001） | 2022-09-22 | 动植物油 | 0.38 | 15 | 是
8 | 顺德区 | 佛山市汇豪金属科技有限公司 | 污水排放口（编号：WS-02033） | 《水污染物排放限值》（DB44/26-2001） | 2022-09-07 | pH | 5.2 | 6～9 | 否
[6 empty] | 化学需氧量 | 53 | 110 | 是
[6 empty] | 氨氮 | 7.16 | 15 | 是
[6 empty] | 总磷 | 0.04 | 1 | 是
[6 empty] | 总铬 | 0.9 | 1.5 | 是
[6 empty] | 总镍 | 0.57 | 1 | 是
[6 empty] | 总锌 | 0.291 | 3 | 是
[6 empty] | 总铜 | 0.213 | 1 | 是
9 | 顺德区 | 佛山市顺德区怡清源水务环保有限公司 | WS-00416废水处理后排放口 | 城镇污水处理厂污染物排放标准GB 18918-2002,水污染物排放限值DB44/ 26—2001 | 2022-08-31 | ph值 | 6.88 | 6～9 | 是
[6 empty] | 五日生化需氧量 | 8.3 | 10 | 是
[6 empty] | 六价铬 | 0.004 | 0.05 | 是
[6 empty] | 动植物油 | 0.06（L） | 1 | 是
[6 empty] | 总汞 | 0.00006（L） | 0.001 | 是
[6 empty] | 总铬 | 0.03（L） | 0.1 | 是
[6 empty] | 悬浮物 | 4（L） | 10 | 是
[6 empty] | 石油类 | 0.06（L） | 1 | 是
[6 empty] | 砷（总砷） | 0.0033 | 0.1 | 是
[6 empty] | 粪大肠菌群 | 10（L） | 1000 | 是
[6 empty] | 色度 | 2（L） | 30 | 是
[6 empty] | 铅（总铅） | 0.01（L) | 0.1 | 是
[6 empty] | 镉（总镉） | 0.001（L） | 0.01 | 是
[6 empty] | 阴离子表面活性剂 | 0.05（L） | 0.5 | 是
10 | 顺德区 | 广东保发珠宝产业园开发有限公司 | WS-01841废水处理后排放口 | 广东省地方标准《水污染物排放限值》（DB44/26-2001）表4第二类污染物最高允许排放浓度（第二时段）一级标准 | 2022-09-02 | ph值 | 7.7 | 6～9 | 是
[6 empty] | 五日生化需氧量 | 12.8 | 20 | 是
[6 empty] | 化学需氧量 | 39 | 90 | 是
[6 empty] | 总氮 | 4.63 | — | —
[6 empty] | 总磷 | 2.72 | 0.5 | 否 | 4.4
[6 empty] | 悬浮物 | 4（L） | 60 | 是
[6 empty] | 氟化物 | 30.5 | 10 | 否 | 2
[6 empty] | 氨氮 | 0.95 | 10 | 是
[6 empty] | 石油类 | 0.06（L） | 5 | 是
|  |  |  | 广东省地方标准《水污染物排放限值》（DB44/26-2001）表1第一类污染物最高允许排放浓度标准 | 2022-09-02 | 铅（总铅） | 0.01（L) | 1 | 是
[5 empty] | 2022-09-23 | 铅（总铅） | 0.01（L) | 1 | 是
|  |  |  | 执行广东省地方标准《水污染物排放限值》（DB44/26-2001） 表4第二类污染物最高允许排放浓度（第二时段）一级标准 | 2022-09-23 | ph值 | 7.8 | 6～9 | 是
[6 empty] | 五日生化需氧量 | 12.7 | 20 | 是
[6 empty] | 化学需氧量 | 40 | 90 | 是
[6 empty] | 总氮 | 4.02 | — | —
[6 empty] | 总磷 | 0.18 | 0.5 | 是
[6 empty] | 悬浮物 | 4（L） | 60 | 是
[6 empty] | 氟化物 | 3.06 | 10 | 是
[6 empty] | 氨氮 | 0.125 | 10 | 是
[6 empty] | 石油类 | 0.06（L） | 5 | 是
11 | 顺德区 | 佛山市顺德区蒋卢陈汪金属加工有限公司 | WS-01722废水处理后排放口 | 城镇污水处理厂污染物排放标准GB 18918-2002,广东省水污染物排放限值标准DB44/26-2001 | 2022-09-20 | ph值 | 2.6 | 6～9 | 否
[6 empty] | 化学需氧量 | 1180 | 50 | 否 | 50
[6 empty] | 总磷 | 1.5 | 0.5 | 否 | 2
[6 empty] | 悬浮物 | 22 | 30 | 是
[6 empty] | 氨氮 | 140 | 8 | 否 | 16.5
[6 empty] | 石油类 | 11.8 | 2 | 否 | 4.9
[6 empty] | 砷 | 0.0003 | — | —
[6 empty] | 磷酸盐 | 1.02 | — | —
[6 empty] | 锌（总锌） | 3.61 | 1 | 是
[6 empty] | 阴离子表面活性剂 | 1.96 | 5 | 是
|  |  |  | 广东地方标准《电镀水污染物排放标准》（DB44/1597-2015）表2 | 2022-09-20 | 六价铬 | 0.004 | 0.1 | 是
[6 empty] | 总汞 | 0.00006（L） | 0.005 | 是
[6 empty] | 总铬 | 0.03（L） | 0.5 | 是
[6 empty] | 铅（总铅） | 0.01（L) | 0.1 | 是
[6 empty] | 铜（总铜） | 0.05（L） | 0.3 | 是
[6 empty] | 镉（总镉） | 0.001（L） | 0.01 | 是
[6 empty] | 镍（总镍） | 4.13 | 0.1 | 否 | 40.3
12 | 顺德区 | 广东美涂士建材股份有限公司 | WS-01138废水处理后排放口 | 水污染物排放限值DB44/ 26—2001,城镇污水处理厂污染物排放标准GB 18918-2002 | 2022-09-22 | ph值 | 7.9 | 6～9 | 是
[6 empty] | 五日生化需氧量 | 20.5 | 300 | 是
[6 empty] | 化学需氧量 | 60 | 500 | 是
[6 empty] | 对-二甲苯 | 0.0007（L） | 1 | 是
[6 empty] | 总氮 | 4.13 | — | —
[6 empty] | 总磷 | 0.05 | 3 | 是
[6 empty] | 悬浮物 | 11 | 400 | 是
[6 empty] | 挥发酚 | 0.01（L) | 2 | 是
[6 empty] | 氨氮 | 1.53 | — | —
[6 empty] | 甲苯 | 0.001（L） | 0.05 | 是
[6 empty] | 石油类 | 0.06（L） | 20 | 是
[6 empty] | 硝基苯类 | 0.2（L) | 5 | 是
[6 empty] | 邻-二甲苯 | 0.0008（L） | 1 | 是
[6 empty] | 间-二甲苯 | 0.0007（L） | 1 | 是
13 | 顺德区 | 佛山市顺德区美途印花有限公司 | 2号楼暗管废水外排口 | 广东省《水污染物排放标准》（DB 44/26-2001）第二时段二级排放标准限值和《纺织染整工 业水污染物排放标准》（GB 4287-2012）表2间接排放&《纺织染整工业水污染物排放标准》（GB 4287-2012） 修改单（环境保护部公告2015年第19号）&环境保护部公告2015年第41号关于调整《纺织染整工业水污染 物排放标准》（GB 4287-2012）部分指标执行要求的公告中两者的较严 | 2022-09-05 | pH值 | 8.3 | 6～9 | 是
[6 empty] | 化学需氧量 | 782 | 110 | 否 | 6.1
[6 empty] | 氨氮 | 1.28 | 15 | 是
[6 empty] | 悬浮物 | 24 | 100 | 是
[6 empty] | 色度 | 30 | 60 | 是
[6 empty] | 硫化物 | 0.02 | 0.5 | 是
[6 empty] | 苯胺类化合物 | 0.26 | 1 | 是
[6 empty] | 六价铬 | 0.004（L） | 0.5 | 是
[6 empty] | 总磷 | 0.6 | 1.5 | 是
[6 empty] | 总氮 | 12.7 | 30 | 是
[6 empty] | 阴离子表面活性剂 | 0.08 | 10 | 是
[6 empty] | 二氧化氯 | 0.09（L） | 0.5 | 是
|  |  | 2号楼暗管废水外排口溢流到污水管道采样口 |  | 2022-09-05 | pH值 | 8.2* | 6～9 | 是
[6 empty] | 化学需氧量 | 620 | 110 | 否 | 4.63
[6 empty] | 氨氮 | 1.42 | 15 | 是
[6 empty] | 悬浮物 | 28 | 100 | 是
[6 empty] | 色度 | 30 | 60 | 是
[6 empty] | 硫化物 | 0.03 | 0.5 | 是
[6 empty] | 苯胺类化合物 | 0.4 | 1 | 是
[6 empty] | 六价铬 | 0.004（L） | 0.5 | 是
[6 empty] | 总磷 | 1.96 | 1.5 | 否 | 0.3
[6 empty] | 总氮 | 12.3 | 30 | 是
[6 empty] | 阴离子表面活性剂 | 0.1 | 10 | 是
[6 empty] | 二氧化氯 | 0.09（L） | 0.5 | 是
14 | 顺德区 | 佛山市顺德区水业控股有限公司乐从分公司 | 生产废水排放口 | 《水污染物排放限值》(DB44/26-2001)表4第二类污染物最高允许排放浓度、二级标准 | 2022-09-23 | PH值 | 8.4 | 6～9 | 是
[6 empty] | 氨氮 | 0.028 | 15 | 是
[6 empty] | 化学需氧量 | 26 | 110 | 是
[6 empty] | 色度 | 2 | 60 | 是
[6 empty] | 五日生化需氧量 | 9.6 | 30 | 是
[6 empty] | 悬浮物 | 18 | 100 | 是
[6 empty] | 总磷 | 0.02 | 1 | 是
15 | 顺德区 | 佛山市顺德区裕众兴食品有限公司 | WS-00861食品加工废水处理后排放口 | 《肉类加工工业水污染物排放标准》（GB 13457-92)/表3/三级标准 | 2022-08-26 | pH值 | 7.0 | 6～8.5 | 是
[6 empty] | 氨氮 | 57.8 | — | —
[6 empty] | 动植物油 | 0.20 | 60 | 是
[6 empty] | 化学需氧量 | 189 | 500 | 是
[6 empty] | 五日生化需氧量 | 68.3 | 300 | 是
[6 empty] | 硝酸盐氮(以N计) | 19.3 | — | —
[6 empty] | 悬浮物 | 113 | 350 | 是
16 | 顺德区 | 佛山市顺德区源通水务环保有限公司 | WS-00600生活污水处理后排放口 | 《城镇污水处理厂污染物排放标准》(GB18918-2002)一级标准/A标准/2006年1月1日后。 | 2022-09-06 | 氨氮 | 2.33 | 5 | 是
[6 empty] | 化学需氧量 | 18 | 50 | 是
[6 empty] | 悬浮物 | 7 | 10 | 是
[6 empty] | 总氮 | 7.78 | 15 | 是
[6 empty] | 总磷 | 0.278 | 0.5 | 是
17 | 顺德区 | 佛山市顺德区盛源水务环保有限公司 | 生活污水处理后排放口 | 《城镇污水处理厂污染物排放标准》(GB18918-2002)一级标准/A标准/2006年1月1日后 | 2022-09-06 | 氨氮 | 2.29 | 5 | 是
[6 empty] | 化学需氧量 | 24 | 50 | 是
[6 empty] | 悬浮物 | 8 | 10 | 是
[6 empty] | 总氮 | 3.84 | 15 | 是
[6 empty] | 总磷 | 0.420 | 0.5 | 是
18 | 顺德区 | 佛山市顺德区津津食品有限公司 | WS-00552废水排放口 | 《水污染物排放限值》（DB 44/26-2001）表4二级标准 | 2022-09-21 | 化学需氧量 | 13 | 110 | 是
[6 empty] | 氨氮 | 0.049 | 15 | 是
[6 empty] | 悬浮物 | 8 | 100 | 是
[6 empty] | pH值 | 8.3 | 6～9 | 是
[6 empty] | 动植物油 | 0.23 | 15 | 是
[6 empty] | 磷酸盐 | 0.47 | 1 | 是
[6 empty] | 五日生化需氧量 | 未检出 | 30 | 是
19 | 顺德区 | 佛山市顺德区汇丰源环保工程管理有限公司 | WS-01740污水排放口 | 《城镇污水处理厂污染物排放标准》（GB 18918-2002）一级A标准与广东省地方标准《水污染物排放限值》（DB44/26-2001）第二时段一级标准的较严值 | 2022-09-21 | 氨氮 | 0.096 | 5 | 是
[6 empty] | 总氮 | 4.7 | 15 | 是
[6 empty] | 总磷 | 0.2 | 0.5 | 是
[6 empty] | 化学需氧量 | 16 | 40 | 是
20 | 顺德区 | 佛山市顺德区绅禾食品有限公司 | WS-01961废水排放口 | 《水污染物排放限值》（DB 44/26-2001）表4第二时段二级标准 | 2022-09-26 | pH值 | 8.1 | 6～9 | 是
[6 empty] | 悬浮物 | 6 | 100 | 是
[6 empty] | 化学需氧量 | 27 | 110 | 是
[6 empty] | 氨氮 | 0.58 | 15 | 是
[6 empty] | 总磷 | 0.09 | 1 | 是
[6 empty] | 五日生化需氧量 | 2.8 | 30 | 是
21 | 顺德区 | 佛山市顺德区华凯水务有限公司 | WS-00081 废水处理后排放口 | 排污许可证（编号：91440606081230894T001P）许可排放限值 | 2022-08-17 | pH值 | 7.54 | 6～9 | 是
[6 empty] | 化学需氧量 | 41 | 50 | 是
[6 empty] | 总磷 | 0.12 | 0.5 | 是
[6 empty] | 悬浮物 | 4（L） | 30 | 是
[6 empty] | 氨氮 | 0.875 | 8 | 是
[6 empty] | 石油类 | 0.06（L） | 2 | 是
[6 empty] | 铁（总铁） | 0.17 | 2 | 是
[6 empty] | 铜（总铜） | 0.05（L） | 0.3 | 是
[6 empty] | 锌（总锌） | 0.05（L） | 1 | 是
|  |  |  | 广东省地方标准《电镀水污染物排放标准》（DB44/1597-2015）表2新建项目水污染物排放限值及单位产品基准排水量/珠三角标准 | 2022-08-17 | 六价铬 | 0.004（L） | 0.1 | 是
[6 empty] | 总汞 | 6E-5（L） | 0.005 | 是
[6 empty] | 总铬 | 0.03（L） | 0.5 | 是
[6 empty] | 砷 | 0.0023 | — | —
[6 empty] | 铅（总铅） | 0.01（L） | 0.1 | 是
[6 empty] | 镉（总镉） | 0.001（L） | 0.01 | 是
[6 empty] | 镍（总镍） | 0.05（L） | 0.1 | 是
22 | 顺德区 | 佛山市冈就五金制品有限公司 | WS-01663 废水处理后排放口 | 排污许可证（编号：91440606MA4WPJF82G001Q）许可排放限值 | 2022-08-18 | pH值 | 7.24 | 6～9 | 是
[6 empty] | 化学需氧量 | 63 | 110 | 是
[6 empty] | 总磷 | 0.59 | 1 | 是
[6 empty] | 悬浮物 | 4（L） | 100 | 是
[6 empty] | 氨氮 | 0.381 | 15 | 是
[6 empty] | 石油类 | 0.53 | 8 | 是
[6 empty] | 磷酸盐 | 0.07 | — | —
|  |  |  | 广东省地方标准《水污染物排放限值》（DB44/26-2001）表1第一类污染物最高允许排放浓度标准 | 2022-08-18 | 六价铬 | 0.004（L） | 0.5 | 是
[6 empty] | 总铬 | 0.16 | 1.5 | 是
[6 empty] | 铅（总铅 | 0.01（L） | 1 | 是
[6 empty] | 镉（总镉 | 0.001 | 0.1 | 是
[6 empty] | 镍（总镍） | 0.05 | 1 | 是
|  |  |  | 广东省地方标准《水污染物排放限值》（DB44/26-2001）表4第二类污染物最高允许排放浓度（第二时段）二级标准 | 2022-08-18 | 铜（总铜） | 0.05（L） | 1 | 是
[6 empty] | 锌（总锌） | 0.05（L） | 3 | 是
[6 empty] | 阴离子表面活性剂 | 0.05（L） | 10 | 是
23 | 顺德区 | 广东邦克厨卫有限公司 | WS-00950 废水处理后排放口 | 广东省地方标准《水污染物排放限值》（DB44/26-2001）表4第二类污染物最高允许排放浓度（第二时段）二级标准 | 2022-08-18 | pH值 | 7.5 | 6～9 | 是
[6 empty] | 化学需氧量 | 39 | 110 | 是
[6 empty] | 总磷 | 0.11 | 1 | 是
[6 empty] | 悬浮物 | 4（L） | 100 | 是
[6 empty] | 氨氮 | 0.382 | 15 | 是
[6 empty] | 石油类 | 0.14 | 8 | 是
[6 empty] | 磷酸盐 | 0.09 | — | —
[6 empty] | 铜（总铜） | 0.05（L | 1 | 是
[6 empty] | 锌（总锌 | 0.05（L） | 3 | 是
[6 empty] | 阴离子表面活性剂 | 0.221 | 10 | 是
|  |  |  | 广东省地方标准《水污染物排放限值》（DB44/26-2001）表1第一类污染物最高允许排放浓度标准 | 2022-08-18 | 六价铬 | 0.004 | 0.5 | 是
[6 empty] | 总铬 | 0.03（L） | 1.5 | 是
[6 empty] | 铅（总铅） | 0.01（L） | 1 | 是
[6 empty] | 镉（总镉） | 0.001（L） | 0.1 | 是
[6 empty] | 镍（总镍） | 0.05（L） | 1 | 是
24 | 顺德区 | 佛山市喜高高电器有限公司 | WS-00716废水处理后排放口 | 参照广东省地方标准《水污染物排放限值》（DB44/26-2001）表4第二类污染物最高允许排放浓度（第二时段）二级标准 | 2022-08-22 | 化学需氧量 | 57 | 110 | 是
[6 empty] | 总磷 | 0.06 | 1 | 是
[6 empty] | 悬浮物 | 19 | 100 | 是
[6 empty] | 氨氮 | 0.267 | 15 | 是
[6 empty] | 铁 | 4.51 | — | —
[6 empty] | 锌（总锌 | 0.05（L） | 3 | 是
|  |  |  | 参照广东省地方标准《水污染物排放限值》（DB44/26-2001）表1第一类污染物最高允许排放浓度标准 | 2022-08-22 | 总铬 | 0.03（L） | 1.5 | 是
[6 empty] | 镍（总镍） | 0.05（L） | 1 | 是
25 | 顺德区 | 佛山市锦利针织有限公司 | 佛山市锦利针织有限公司印染废水排放口 | 《纺织染整工业水污染物排放标准》GB4287-2012/2015年1月1日后 | 2022-09-07 | PH值 | 7.4 | 6～9 | 是
[6 empty] | 氨氮 | 1.06 | 10 | 是
[6 empty] | 苯胺类 | 0.829 | — | —
[6 empty] | 化学需氧量 | 66 | 80 | 是
[6 empty] | 碳化物 | 0.02 | 0.5 | 是
[6 empty] | 色度 | 20 | 50 | 是
[6 empty] | 五日生化需氧量 | 18.6 | 20 | 是
[6 empty] | 悬浮物 | 27 | 50 | 是
[6 empty] | 总氮 | 5.12 | 15 | 是
[6 empty] | 总磷 | 0.447 | 0.5 | 是
[6 empty] | 总锑 | 0.0028 | — | —
26 | 顺德区 | 佛山市顺德区绿点废水回收处理有限公司 | 佛山市顺德区绿点废水回收处理有限公司回收废水处理后排放口 | 《水污染物排放限值》（DB44/26-2001） | 2022-09-08 | PH值 | 7.5 | 6～9 | 是
[6 empty] | 氨氮 | 0.061 | 10 | 是
[6 empty] | 动植物油 | 0.14 | 10 | 是
[6 empty] | 粪大肠菌群 | 20L | — | —
[6 empty] | 化学需氧量 | 21 | 90 | 是
[6 empty] | 六价铬 | 0.004L | 0.5 | 是
[6 empty] | 色度 | 2L | 40 | 是
[6 empty] | 石油类 | 0.21 | 5 | 是
[6 empty] | 五日生化需氧量 | 12.8 | 20 | 是
[6 empty] | 悬浮物 | 6 | 60 | 是
[6 empty] | 阴离子表面活性剂 | 0.05L | 5 | 是
[6 empty] | 总氮 | 1.9L | — | —
[6 empty] | 总镉 | 0.005L | 0.1 | 是
[6 empty] | 总铬 | 0.03L | 1.5 | 是
[6 empty] | 总汞 | 0.00053L | 0.05 | 是
[6 empty] | 总磷 | 0.36 | 0.5 | 是
[6 empty] | 总铅 | 0.07L | 1 | 是
[6 empty] | 总砷 | 0.0004 | 0.5 | 是
27 | 顺德区 | 佛山市瑞玺家具有限公司 | 佛山市瑞玺家具有限公司溢漏废水及流入河涌废水 | — | 2022-09-05 | pH值 | 6.7 | — | —
[7 empty] | 6.4 | — | —
[6 empty] | 化学需氧量 | 454 | — | —
[7 empty] | 429 | — | —
[6 empty] | 氨氮 | 4.25 | — | —
[7 empty] | 5.94 | — | —
[6 empty] | 挥发酚 | 0.064 | — | —
[7 empty] | 0.183 | — | —
28 | 高明区 | 佛山市高明联星电路板有限公司 | 废水总排放口（WS-14121） | 参考《电镀水污染物排放标准》（DB44/1597-2015）排放限值 | 2022-09-01 | pH值 | 7.08 | 6～9 | 是
[6 empty] | 化学需氧量 | 14 | 50 | 是
[6 empty] | 总磷 | 0.04 | 0.5 | 是
[6 empty] | 悬浮物 | 4L | 30 | 是
[6 empty] | 氨氮 | 0.326 | 8 | 是
[6 empty] | 色度 | 2L | — | —
[6 empty] | 总氮 | 2.08 | 15 | 是
[6 empty] | 石油类 | 0.26 | 2 | 是
[6 empty] | 总汞 | 0.00004L | — | —
[6 empty] | 总铜 | 0.05L | 0.3 | 是
[6 empty] | 总铁 | 0.03L | 2 | 是
[6 empty] | 总锌 | 0.05L | 1 | 是
[6 empty] | 六价铬 | 0.004L | — | —
[6 empty] | 总铬 | 0.03L | — | —
[6 empty] | 总氰化物 | 0.004L | — | —
29 | 高明区 | 佛山市特耐家纺实业有限公司 | 废水排放口(WS-15120) | 参考《纺织染整工业水污染物排放标准》（GB4287-2012)排放限值 | 2022-09-14 | pH值 | 8.99 | 6～9 | 是
[6 empty] | 化学需氧量 | 46 | 80 | 是
[6 empty] | 总氮 | 5.38 | 15 | 是
[6 empty] | 悬浮物 | 6 | 50 | 是
[6 empty] | 氨氮 | 0.336 | 10 | 是
[6 empty] | 苯胺化合物 | 0.53 | 1 | 是
[6 empty] | 色度 | 20 | 50 | 是
30 | 高明区 | 佛山市高明福昌洗水厂 | 废水排放口(WS-171101) | 参考《纺织染整工业水污染物排放标准》（GB4287-2012)排放限值 | 2022-09-19 | pH值 | 7.86 | 6～9 | 是
[6 empty] | 化学需氧量 | 53 | 80 | 是
[6 empty] | 总氮 | 9.96 | 15 | 是
[6 empty] | 悬浮物 | 4L | 50 | 是
[6 empty] | 氨氮 | 6.359 | 10 | 是
[6 empty] | 苯胺化合物 | 0.95 | 1 | 是
[6 empty] | 色度 | 20 | 50 | 是
[6 empty] | 硫化物 | 0.04 | 0.5 | 是
[6 empty] | 总磷 | 0.05 | 0.5 | 是
[6 empty] | 五日生化需氧量 | 10.4 | 20 | 是
31 | 高明区 | 佛山市高明区中信华电子有限公司 | 废水排放口（WS-12402） | 参考《电镀水污染物排放标准》（DB44/1597-2015）排放限值 | 2022-09-21 | pH值 | 7.25 | 6～9 | 是
[6 empty] | 化学需氧量 | 8 | 80 | 是
[6 empty] | 总氮 | 1.98 | 20 | 是
[6 empty] | 悬浮物 | 4L | 30 | 是
[6 empty] | 氨氮 | 0.692 | 15 | 是
[6 empty] | 总磷 | 0.03 | 1 | 是
[6 empty] | 总铜 | 0.05L | 0.5 | 是
32 | 三水区 | 佛山华韩卫生材料有限公司 | FQ-2242001 | 广东省地方标准《印刷行业挥发性有机化合物排放标准》（DB 44/815-2010）表2第Ⅱ时段凹版印刷排放限值 | 2022-09-14 | 总VOCs | 0.097 | 120 | 是 |  | 由广东环境保护工程职业学院分析测试中心监测
备注：“-”表示没有执行标准，不参与评价。

## 废气重点
2022年第三季度佛山市重点污染源（废气重点）执法监测结果（49家）
单位：mg/m3，烟气黑度（级）除外
序号 | 行政区 | 企业名称 | 监测点名称 | 执行标准名称 | 监测日期 | 监测项目名称 | 污染物浓度 | 标准限值 | 是否达标 | 超标倍数 | 备注
1 | 禅城区 | 广东能强陶瓷有限公司 | FQ-315093-2 | 《陶瓷工业大气污染物排放标准》（DB 44/2160- 2019）表1排放限值 | 2022-09-08 | 二氧化硫 | 5 | 30 | 是
[6 empty] | 氮氧化物 | 94 | 100 | 是
[6 empty] | 颗粒物 | 3.1 | 20 | 是
2 | 禅城区 | 佛山华国光学器材有限公司 | DA003 | 《家具制造行业挥发性有机化合物排放标准》（DB44/814-2010）表1中II时段排放限值 | 2022-09-07 | 苯 | ＜0.01 | 1 | 是
[6 empty] | 甲苯与二甲苯合计 | 0.44 | 20 | 是
[6 empty] | 总VOCs | 13.4 | 30 | 是
3 | 南海区 | 广东兴辉陶瓷集团有限公司 | 废气排放口（FQ-18931-1） | 颗粒物、二氧化硫和氮氧化物执行广东省地方标准《陶瓷工业大气污染物排放标准》（DB 44/2160-2019），其他污染物执行《陶瓷工业污染物排放标准》（GB 25464-2010）表5的大气污染物排放浓度限值及其修改单（环境保护部公告2014年第83号）。 | 2022-09-29 | 氮氧化物 | 72 | 100 | 是
4 | 南海区 | 佛山市南海区成铭彩五金商行 | 喷漆车间处理后废气排放口 | 苯、甲苯与二甲苯合计、总VOCs评价标准参考《表面涂装(汽车制造业)挥发性有机化合物排放标准》（DB 44/816-2010）表2 排气筒VOCs排放限值 II 时段限值；非甲烷总烃评价标准参考《大气污染物排放限值》（DB 44/27-2001）表2 工艺废气大气污染物排放限值第二时段二级标准限值。 | 2022-09-23 | 苯 | 0.789 | 1 | 是
[6 empty] | 甲苯 | 1.24 | — | —
[6 empty] | 二甲苯 | 1.6 | — | —
[6 empty] | 甲苯与二 甲苯合计 | 2.84 | 18 | 是
[6 empty] | 总 VOCs | 6.03 | 90 | 是
[6 empty] | 非甲烷总烃 | 13.9 | 120 | 是
|  |  | 厂界上风向 1# | 苯、甲苯、二甲苯、总 VOCs 评价标准参考《表面涂装(汽车制造业)挥发性有机化合物排放标准》（DB 44/816-2010）表3 无组织排放监控点 VOCs 浓度限值；非甲烷总烃评价标准参考《大气污染物排放限值》（DB 44/27-2001）表2 工艺废气大气污染物排放限值第二时段无组织排放监控浓度限值。 | 2022-09-23 | 苯 | 0.0083 | — | —
[6 empty] | 甲苯 | 0.0007 | — | —
[6 empty] | 二甲苯 | 0.0145 | — | —
[6 empty] | 总 VOCs | 0.03 | — | —
[6 empty] | 非甲烷总烃 | 1.35 | — | —
|  |  | 厂界下风向 2# |  | 2022-09-23 | 苯 | 0.0087 | 0.1 | —
[6 empty] | 甲苯 | 0.0169 | 0.6 | —
[6 empty] | 二甲苯 | 0.029 | 0.2 | —
[6 empty] | 总 VOCs | 0.16 | 2 | —
[6 empty] | 非甲烷总烃 | 1.86 | 4 | —
|  |  | 厂界下风向 3# |  | 2022-09-23 | 苯 | 0.0086 | 0.1 | —
[6 empty] | 甲苯 | 0.0117 | 0.6 | —
[6 empty] | 二甲苯 | 0.0433 | 0.2 | —
[6 empty] | 总 VOCs | 0.11 | 2 | —
[6 empty] | 非甲烷总烃 | 1.72 | 4 | —
|  |  | 厂界下风向 4# |  | 2022-09-23 | 苯 | 0.0087 | 0.1 | —
[6 empty] | 甲苯 | 0.0158 | 0.6 | —
[6 empty] | 二甲苯 | 0.0433 | 0.2 | —
[6 empty] | 总 VOCs | 0.16 | 2 | —
[6 empty] | 非甲烷总烃 | 1.74 | 4 | —
|  |  | 厂界 |  | 2022-09-23 | 苯 | — | — | 是
[6 empty] | 甲苯 | — | — | 是
[6 empty] | 二甲苯 | — | — | 是
[6 empty] | 总 VOCs | — | — | 是
[6 empty] | 非甲烷总烃 | — | — | 是
5 | 南海区 | 佛山市南海骏誉汽车修理厂 | 喷漆车间处理后废气排放口 | 广东省地方标准《表面涂装（汽车制造业)挥发性有机化合物排放标准》（DB44/816-2010）中第二时段标准限值 | 2022-09-29 | 苯 | 0.0005L | 1 | 是
[6 empty] | 甲苯 | 0.145 | — | —
[6 empty] | 二甲苯 | 0.325 | — | —
[6 empty] | 甲苯与二 甲苯合计 | 0.47 | 18 | 是
[6 empty] | 总 VOCs | 2.28 | 90 | 是
|  |  | 厂界上风向 1# | 广东省地方标准《表面涂装（汽车制造业)挥发性有机化合物排放标准》（DB44/816-2010）中第二时段标准限值中第二时段无组织排放监控点浓度限值 | 2022-09-29 | 苯 | 0.0005L | — | —
[6 empty] | 甲苯 | 0.0005L | — | —
[6 empty] | 二甲苯 | 0.0005L | — | —
[6 empty] | 总 VOCs | 0.367 | — | —
|  |  | 厂界下风向 2# |  | 2022-09-29 | 苯 | 0.0005L | 0.1 | —
[6 empty] | 甲苯 | 0.0005L | 0.6 | —
[6 empty] | 二甲苯 | 0.0005L | 0.2 | —
[6 empty] | 总 VOCs | 0.466 | 2 | —
[6 empty] | 非甲烷总烃 | 1.86 | 4 | —
|  |  | 厂界下风向 3# |  | 2022-09-29 | 苯 | 0.0005L | 0.1 | —
[6 empty] | 甲苯 | 0.0005L | 0.6 | —
[6 empty] | 二甲苯 | 0.0005L | 0.2 | —
[6 empty] | 总 VOCs | 0.42 | 2 | —
|  |  | 厂界下风向 4# |  | 2022-09-29 | 苯 | 0.0005L | 0.1 | —
[6 empty] | 甲苯 | 0.0005L | 0.6 | —
[6 empty] | 二甲苯 | 0.0005L | 0.2 | —
[6 empty] | 总 VOCs | 0.438 | 2 | —
|  |  | 厂界 |  | 2022-09-29 | 苯 | — | — | 是
[6 empty] | 甲苯 | — | — | 是
[6 empty] | 二甲苯 | — | — | 是
[6 empty] | 总 VOCs | — | — | 是
6 | 顺德区 | 广东顺控环境投资有限公司 | FQ-10069#4焚烧炉废气排放口(FQ-10066) | 生活垃圾焚烧污染控制标准(GB18485-2014) | 2022-09-19 | 一氧化碳 | <3 | 100 | 是
[6 empty] | 二氧化硫 | <3 | 100 | 是
[6 empty] | 焚烧炉渣热灼减率 | 1.7 | 5 | 是
[6 empty] | 镉、铊及其化合物（以Cd +Tl计） | <0.000008 | 0.1 | 是
[6 empty] | 颗粒物 | <20 | 30 | 是
[6 empty] | 汞及其化合物 | <0.0025 | 0.05 | 是
[6 empty] | 锑，砷，铅，铬，钴，铜，锰，镍及其化合物（以Sb+As+Pb+Cr+Co+Cu+Mn+Ni计） | 0.000261 | 1.0 | 是
[6 empty] | 氯化氢 | 0.3 | 60 | 是
[6 empty] | 氮氧化物 | 84 | 300 | 是
|  |  | FQ-10068#3焚烧炉废气排放口(FQ-10068) |  | 2022-09-19 | 汞及其化合物 | <0.0025 | 0.05 | 是
[6 empty] | 焚烧炉渣热灼减率 | 1.7 | 5 | 是
[6 empty] | 一氧化碳 | 17 | 100 | 是
[6 empty] | 锑，砷，铅，铬，钴，铜，锰，镍及其化合物（以Sb+As+Pb+Cr+Co+Cu+Mn+Ni计） | 0.011983 | 1.0 | 是
[6 empty] | 颗粒物 | <20 | 30 | 是
[6 empty] | 氯化氢 | 0.4 | 60 | 是
[6 empty] | 氮氧化物 | 87 | 300 | 是
[6 empty] | 镉、铊及其化合物（以Cd +Tl计） | 0.000008L | 0.1 | 是
[6 empty] | 二氧化硫 | <3 | 100 | 是
7 | 顺德区 | 佛山市彩泓金属科技有限公司 | FQ-15721废气排气筒处理后预设采样口 | 《表面涂装（汽车制造业）挥发性有机化合物排放标准》（DB44/816-2010） | 2022-09-19 | 总VOCs | 127 | 50 | 否 | 1.5
[6 empty] | 甲苯与二甲苯合计 | 112 | 18 | 否 | 5.2
[6 empty] | 苯 | 低于检出限 | 1 | 是
8 | 顺德区 | 佛山市杰丰达不锈钢有限公司 | FQ-15875废气排气筒处理后预设采样口 | 《表面涂装（汽车制造业）挥发性有机化合物排放标准》（DB44/816-2010） | 2022-09-19 | 总VOCs | 6.04 | 50 | 是
[6 empty] | 甲苯与二甲苯合计 | 低于检出限 | 18 | 是
[6 empty] | 苯 | 低于检出限 | 1 | 是
9 | 顺德区 | 广东申菱环境系统股份有限公司 | FQ-00738废气排气筒处理后预设采样口 | 被测单位排污许可证（914406067243530987001U）许可排放限值 | 2022-09-22 | 总VOCs | 3.71 | 50 | 是
[6 empty] | 甲苯与二甲苯合计 | 低于检出限 | 18 | 是
[6 empty] | 苯 | 0.205 | 1 | 是
|  |  | FQ-00737废气排气筒处理后预设采样口 |  | 2022-09-22 | 总VOCs | 5.79 | 50 | 是
[6 empty] | 甲苯与二甲苯合计 | 低于检出限 | 18 | 是
[6 empty] | 苯 | 低于检出限 | 1 | 是
10 | 顺德区 | 佛山顺景鸿佳不锈钢有限公司 | FQ-12841废气排气筒处理后预设采样口 | 《表面涂装（汽车制造业）挥发性有机化合物排放标准》（DB44/816-2010） | 2022-09-27 | 总VOCs | 122 | 50 | 否 | 1.4
[6 empty] | 甲苯与二甲苯合计 | 55.1 | 18 | 否 | 2.1
[6 empty] | 苯 | 低于检出限 | 1 | 是
11 | 顺德区 | 佛山国沣科技有限公司 | FQ-12767废气排气筒处理后预设采样口 | 《表面涂装（汽车制造业）挥发性有机化合物排放标准》（DB44/816-2010） | 2022-09-27 | 总VOCs | 43.2 | 50 | 是
[6 empty] | 甲苯与二甲苯合计 | 3.93 | 18 | 是
[6 empty] | 苯 | 低于检出限 | 1 | 是
12 | 顺德区 | 佛山市朗特电机有限公司 | FQ-03845废气排气筒处理后预设采样口 | 《表面涂装（汽车制造业）挥发性有机化合物排放标准》（DB44/816-2010） | 2022-09-06 | 总VOCs | 7.85 | 50 | 是
[6 empty] | 甲苯与二甲苯合计 | 3.66 | 18 | 是
[6 empty] | 苯 | 0.27 | 1 | 是
13 | 顺德区 | 佛山市豪车站汽车维护有限公司 | FQ-17343废气排气筒处理后预设采样口 | 《表面涂装（汽车制造业）挥发性有机化合物排放标准》（DB44/816-2010） | 2022-09-06 | 总VOCs | 3.12 | 50 | 是
[6 empty] | 甲苯与二甲苯合计 | 0.168 | 18 | 是
[6 empty] | 苯 | 低于检出限 | 1 | 是
|  |  | FQ-17344废气排气筒处理后预设采样口 |  | 2022-09-06 | 总VOCs | 1.73 | 50 | 是
[6 empty] | 甲苯与二甲苯合计 | 0.192 | 18 | 是
[6 empty] | 苯 | 低于检出限 | 1 | 是
14 | 顺德区 | 佛山市顺德区怡清源水务环保有限公司 | 上风向Q1检测点 | 城镇污水处理厂污染物排放标准GB 18918-2002 | 2022-09-01 | 甲烷 | 0.00019 | 1 | —
[6 empty] | 氨 | 0.57 | 1.5 | —
[6 empty] | 硫化氢 | 低于检出限 | 0.06 | —
[6 empty] | 臭气浓度 | 低于检出限 | 20 | —
|  |  | 下风向Q2检测点 |  | 2022-09-01 | 甲烷 | 0.000241 | 1 | —
[6 empty] | 氨 | 0.82 | 1.5 | —
[6 empty] | 硫化氢 | 低于检出限 | 0.06 | —
[6 empty] | 臭气浓度 | 低于检出限 | 20 | —
|  |  | 下风向Q3检测点 |  | 2022-09-01 | 甲烷 | 0.000263 | 1 | —
[6 empty] | 氨 | 1.01 | 1.5 | —
[6 empty] | 硫化氢 | 低于检出限 | 0.06 | —
[6 empty] | 臭气浓度 | 低于检出限 | 20 | —
|  |  | 下风向Q4检测点 |  | 2022-09-01 | 甲烷 | 0.000207 | 1 | —
[6 empty] | 氨 | 0.88 | 1.5 | —
[6 empty] | 硫化氢 | 低于检出限 | 0.06 | —
[6 empty] | 臭气浓度 | 低于检出限 | 20 | —
|  |  | 厂界 |  | 2022-09-01 | 甲烷 | — | — | 是
[6 empty] | 氨 | — | — | 是
[6 empty] | 硫化氢 | — | — | 是
[6 empty] | 臭气浓度 | — | — | 是
15 | 顺德区 | 广东保发珠宝产业园开发有限公司 | FQ-13461废气排放筒处理后预设采样口 | 《恶臭污染物排放标准》（GB 14554-93)表2 恶臭污染物排放标准值 | 2022-09-02 | 臭气浓度 | 2291 | 6000 | 是
[6 empty] | 氨 | 14.3 | 14 | 是
[6 empty] | 硫化氢 | 0.4 | 0.9 | 是
16 | 顺德区 | 佛山市顺金丰铝业有限公司 | FQ-16287废气排气筒预设采样口（除烟气黑度位于排气筒出口处测定） | 工业炉窑大气污染物排放标准GB 9078-1996,大气污染物排放限值DB44/ 27—2001 | 2022-09-06 | 标干流量 | 19920 | — | —
[6 empty] | 烟气温度 | 70.3 | — | —
[6 empty] | 烟气湿度 | 3.1 | — | —
[6 empty] | 烟气流速 | 18.8 | — | —
[6 empty] | 烟气含氧量 | 19 | — | —
[6 empty] | 二氧化硫 | 40 | 850 | 是
[6 empty] | 氮氧化物 | 392 | — | —
[6 empty] | 烟气黑度 | ＜1 | 1 | 是
[6 empty] | 颗粒物 | 12.7 | 150 | 是
17 | 顺德区 | 佛山市顺德区伦教今成海鲜酒楼 | 2#废气排放筒处理后预设采样口 | 参照《饮食业油烟排放标准（试行）》（GB 18483-2001）表2 饮食业单位的油烟最高允许排放浓度和油烟净化设施最低去除效率/大型标准 | 2022-09-06 | 油烟 | 0.9 | 2 | 是
18 | 顺德区 | 佛山市顺德区伦教大南旺角海鲜舫 | 废气排放筒处理后预设采样口 | 参照《饮食业油烟排放标准（试行）》（GB 18483-2001）表2 饮食业单位的油烟最高允许排放浓度和油烟净化设施最低去除效率/大型标准 | 2022-09-06 | 油烟 | 0.4 | 2 | 是
19 | 顺德区 | 佛山市顺德区明洋纺织印染有限公司 | FQ-07420（DA013）废气排气筒预设采样口 | 工业炉窑大气污染物排放标准GB 9078-1996,大气污染物排放限值DB44/ 27—2001 | 2022-09-20 | 非甲烷总烃 | 2.63 | 120 | 是
[6 empty] | 颗粒物 | 8.1 | 120 | 是
20 | 顺德区 | 顺德区勒流街道南水村环境综合治理工程 | 上风向参照点○1 | 《城镇污水处理厂污染物排放标准》（GB 18918-2002）表4 厂界（防护带边缘）废气排放最高允许浓度二级标准排放限值 | 2022-09-01 | 氨 | 0.437 | 1.5 | —
[6 empty] | 硫化氢 | 0.002 | 0.06 | —
[6 empty] | 甲烷 | 0.3 | 1 | —
[6 empty] | 臭气浓度 | 11 | 20 | —
|  |  | 下风向监控点○2 |  | 2022-09-01 | 氨 | 0.699 | 1.5 | —
[6 empty] | 硫化氢 | 0.003 | 0.06 | —
[6 empty] | 甲烷 | 0.78 | 1 | —
[6 empty] | 臭气浓度 | 15 | 20 | —
|  |  | 下风向监控点○3 |  | 2022-09-01 | 氨 | 0.773 | 1.5 | —
[6 empty] | 硫化氢 | 0.004 | 0.06 | —
[6 empty] | 甲烷 | 0.81 | 1 | —
[6 empty] | 臭气浓度 | 14 | 20 | —
|  |  | 下风向监控点○4 |  | 2022-09-01 | 氨 | 0.767 | 1.5 | —
[6 empty] | 硫化氢 | 0.003 | 0.06 | —
[6 empty] | 甲烷 | 0.8 | 1 | —
[6 empty] | 臭气浓度 | 14 | 20 | —
|  |  | 厂界 |  | 2022-09-01 | 氨 | — | — | 是
[6 empty] | 硫化氢 | — | — | 是
[6 empty] | 甲烷 | — | — | 是
[6 empty] | 臭气浓度 | — | — | 是
21 | 顺德区 | 佛山市顺德区德粘堡实业有限公司 | 上风向参照点○1 | 《恶臭污染物排放标准》（GB 14554-93）表1二级新改扩建恶臭污染物厂界标准值 | 2022-09-21 | 臭气浓度 | 11 | 20 | —
|  |  | 下风向监控点○2 |  | 2022-09-21 | 臭气浓度 | 14 | 20 | —
|  |  | 下风向监控点○3 |  | 2022-09-21 | 臭气浓度 | 16 | 20 | —
|  |  | 下风向监控点○4 |  | 2022-09-21 | 臭气浓度 | 15 | 20 | —
|  |  | 厂界 |  | 2022-09-21 | 臭气浓度 | — | — | 是
22 | 顺德区 | 广东盈彩彩印实业有限公司 | FQ-06001印刷、复合废气排放口处理后 | 执行《印刷行业挥发性有机化合物排放标准》（DB 44/815-2010）表2第Ⅱ时段凹版印刷、凸版印刷、丝网印刷、平版印刷（以金属、陶瓷、玻璃为承印物的平版印刷）排放限值 | 2022-09-22 | 总VOCs | 61.9 | 120 | 是
[6 empty] | 苯 | 0.0015（L） | 1 | 是
[6 empty] | 甲苯与二甲苯合计 | 0.0060（L） | 15 | 是
23 | 顺德区 | 佛山市宝雅轩家具有限公司 | FQ-06262 | 《家具制造行业挥发性有机化合物排放标准》(DB44/814-2010) 表1 II时段 | 2022-09-01 | 苯 | 0.02 | 1 | 是
[6 empty] | 甲苯与二甲苯合计 | 0.32 | 20 | 是
[6 empty] | 总VOCs | 2.64 | 30 | 是
24 | 顺德区 | 佛山市顺德区杰丰包装印刷有限公司 | 印刷车间废气处理后监测口 | 《印刷行业挥发性有机化合物排放标准》(DB44/815-2010)表2II时段平版印刷(不含以金属、陶瓷、玻璃为承印物的平版印刷)、柔性版印刷 | 2022-09-09 | 苯 | 0.07 | 1 | 是
[6 empty] | 甲苯与二甲苯合计 | 0.18 | 15 | 是
[6 empty] | 总VOCs | 2.32 | 80 | 是
25 | 顺德区 | 佛山市彬丽家具有限公司 | FQ-03260 | 《家具制造行业挥发性有机化合物排放标准》(DB44/814-2010) 表1 II时段 | 2022-09-09 | 苯 | 0.1 | 1 | 是
[6 empty] | 甲苯与二甲苯合计 | 1.66 | 20 | 是
[6 empty] | 总VOCs | 6.29 | 30 | 是
26 | 顺德区 | 佛山市年宏家具有限公司 | FQ-09872 | 《家具制造行业挥发性有机化合物排放标准》(DB44/814-2010) 表1 II时段 | 2022-09-21 | 苯 | 0.1 | 1 | 是
[6 empty] | 甲苯与二甲苯合计 | 1.3 | 20 | 是
[6 empty] | 总VOCs | 3.86 | 30 | 是
27 | 顺德区 | 佛山市顺德区乐从镇罗沙年丰家具厂 | FQ-06194 | 《家具制造行业挥发性有机化合物排放标准》(DB44/814-2010) 表1 II时段 | 2022-09-21 | 苯 | 0.18 | 1 | 是
[6 empty] | 甲苯与二甲苯合计 | 1.25 | 20 | 是
[6 empty] | 总VOCs | 4.2 | 30 | 是
28 | 顺德区 | 佛山市顺德区乐从镇名俊家具厂 | FQ-01718 | 《家具制造行业挥发性有机化合物排放标准》(DB44/814-2010) 表1 II时段 | 2022-09-21 | 苯 | 0.34 | 1 | 是
[6 empty] | 甲苯与二甲苯合计 | 0.26 | 20 | 是
[6 empty] | 总VOCs | 8.9 | 30 | 是
29 | 顺德区 | 佛山市顺德区乐从镇水藤永隆家具厂 | FQ-02687 | 《家具制造行业挥发性有机化合物排放标准》(DB44/814-2010) 表1 II时段 | 2022-09-23 | 苯 | 0.02 | 1 | 是
[6 empty] | 甲苯与二甲苯合计 | 0.19 | 20 | 是
[6 empty] | 总VOCs | 4.74 | 30 | 是
|  |  | FQ-02688 |  | 2022-09-23 | 苯 | 0.03 | 1 | 是
[6 empty] | 甲苯与二甲苯合计 | 0.16 | 20 | 是
[6 empty] | 总VOCs | 3.53 | 30 | 是
30 | 顺德区 | 佛山市顺德区家之木家具实业有限公司 | FQ-02802 | 《家具制造行业挥发性有机化合物排放标准》(DB44/814-2010) 表1 II时段 | 2022-09-23 | 苯 | 0.25 | 1 | 是
[6 empty] | 甲苯与二甲苯合计 | 7.84 | 20 | 是
[6 empty] | 总VOCs | 20.6 | 30 | 是
31 | 顺德区 | 佛山市顺德区中海风情家具有限公司 | FQ-06260 | 《家具制造行业挥发性有机化合物排放标准》(DB44/814-2010) 表1 II时段 | 2022-09-29 | 苯 | 0.06 | 1 | 是
[6 empty] | 甲苯与二甲苯合计 | 0.18 | 20 | 是
[6 empty] | 总VOCs | 0.66 | 30 | 是
32 | 顺德区 | 佛山市顺德区欧莱轩家具实业有限公司 | 喷漆车间废气处理后监测口 | 《家具制造行业挥发性有机化合物排放标准》(DB44/814-2010) 表1 II时段 | 2022-09-29 | 苯 | 0.07 | 1 | 是
[6 empty] | 甲苯与二甲苯合计 | 5.15 | 20 | 是
[6 empty] | 总VOCs | 10.5 | 30 | 是
33 | 顺德区 | 佛山市顺德区立冠家具实业有限公司 | FQ-01601 | 《家具制造行业挥发性有机化合物排放标准》(DB44/814-2010) 表1 II时段 | 2022-09-30 | 苯 | 0.02 | 1 | 是
[6 empty] | 甲苯与二甲苯合计 | 0.26 | 20 | 是
[6 empty] | 总VOCs | 4.33 | 30 | 是
|  |  | FQ-01600 |  | 2022-09-30 | 苯 | 0.02 | 1 | 是
[6 empty] | 甲苯与二甲苯合计 | 2.98 | 20 | 是
[6 empty] | 总VOCs | 8.69 | 30 | 是
34 | 顺德区 | 广东美的厨房电器制造有限公司 | 电器车间废气处理后监测口（FQ-10146） | 《表面涂装（汽车制造业）挥发性有机化合物排放标准》DB44/816-2010 表2 Ⅱ时段 | 2022-09-26 | 苯 | 0.06 | 1mg/m³ | 是
[6 empty] | 甲苯与二甲苯合计 | 0.07 | 18mg/m³ | 是
[6 empty] | 三甲苯 | 0.01 | — | —
[6 empty] | 总VOCs | 0.63 | 50mg/m³ | 是
35 | 顺德区 | 佛山市长欣包装有限公司 | FQ-16795有机废气排气筒处理后预设采样口 | 《印刷行业挥发性有机化合物排放标准》（DB44/815-2010）凹版印刷/2013年1月1日后 | 2022-09-09 | 苯 | 0.047 | 1 | 是
[6 empty] | 总VOCs | 2.38 | 120 | 是
[6 empty] | 甲苯与二甲苯合计 | 0.299 | 15 | 是
|  |  | 厂界北侧门外1米，厂区废气检测点Q1 | 《挥发性有机物无组织排放控制标准》（GB 37822-2019）/大气污染物特别排放限值/监控点处1h平均浓度值 | 2022-09-09 | 非甲烷总烃 | 0.31 | 6 | —
|  |  | 厂界北侧门外1米，厂区废气检测点Q2 |  | 2022-09-09 | 非甲烷总烃 | 0.29 | 6 | —
|  |  | 厂界 |  | 2022-09-09 | 非甲烷总烃 | — | — | 是
36 | 顺德区 | 佛山市顺德区鸿昌涂料实业有限公司 | FQ-05681废气排放口 | 《涂料、油墨及胶黏剂工业大气污染物排放标准》GB 37824-2019表2 | 2022-09-09 | VOCs | 14.9 | 80 | 是
[6 empty] | 苯 | 0.0217 | 1 | 是
[6 empty] | 苯系物 | 0.0217 | 40 | 是
|  |  | FQ-06879废气排放口 |  | 2022-09-09 | VOCs | 16.9 | 80 | 是
[6 empty] | 苯 | 0.0284 | 1 | 是
[6 empty] | 苯系物 | 0.0284 | 40 | 是
|  |  | 1号分散车间 （厂区内）门口1# | 《挥发性有机物无组织排放控制标准》（GB 37822-2019）附录A表A.1 | 2022-09-09 | 非甲烷总烃 | 3.73 | 6 | 是
|  |  | 1号分散车间 （厂区内）门口2# |  | 2022-09-09 | 非甲烷总烃 | 3.62 | 6 | 是
|  |  | 1号分散车间 （厂区内）门口3# |  | 2022-09-09 | 非甲烷总烃 | 3.54 | 6 | 是
|  |  | 1号分散车间 （厂区内）门口4# |  | 2022-09-09 | 非甲烷总烃 | 3 | 6 | 是
|  |  | 2号分散车间 （厂区内）门口5# |  | 2022-09-09 | 非甲烷总烃 | 4.74 | 6 | 是
|  |  | 2号分散车间 （厂区内）门口6# |  | 2022-09-09 | 非甲烷总烃 | 5.02 | 6 | 是
37 | 顺德区 | 佛山市葛王城五金喷涂有限公司 | FQ-16672废气排气筒处理后预设采样口 | 执行广东省地方标准《表面涂装（汽车制造业）挥发性有机化合物排放标准》（DB44/816-2010）表 2 排气筒 VOCs 排放限值/II时段排放限值，总VOCs浓度限值根据5.2要求执行 | 2022-08-01 | 甲苯与二甲苯合计 | 1.79 | 18 | 是
[6 empty] | 总VOCs | 20.2 | 50 | 是
[6 empty] | 苯 | 低于检出限 | 1 | 是
38 | 顺德区 | 佛山市顺德区湘雅塑料实业有限公司 | FQ-07728 废气排气筒预设采样口 | 参照《合成树脂工业污染物排放标准》（GB 31572-2015）表4大气污染物排放限值； | 2022-08-15 | 非甲烷总烃 | 3.05 | 100 | 是
39 | 顺德区 | 佛山市顺德区杰润五金塑料有限公司容桂分公司 | FQ-15122 废气排气筒处理后预设采样口 | 参照《合成树脂工业污染物排放标准》（GB 31572-2015）表4大气污染物排放限值； | 2022-08-15 | 非甲烷总烃 | 3.26 | 100 | 是
|  |  | FQ-15123 废气排气筒处理后预设采样口 | 参照执行广东省地方标准《家具制造行业挥发性有机化合物排放标准》（DB44/814-2010）表1排气筒 VOCs 排放限值/II时段排放限值 | 2022-09-01 | 甲苯与二甲苯合计 | 0.00443 | 20 | 是
[6 empty] | 总VOCs | 21.4 | 30 | 是
[6 empty] | 苯 | 低于检出限 | 1 | 是
40 | 顺德区 | 佛山市顺德区华凯水务有限公司 | FQ-04898 废气排气筒处理后预设采样口 | 排污许可证（编号：91440606081230894T001P）许可排放限值 | 2022-08-17 | 硫酸雾 | 低于检出限 | 3 | 是
[6 empty] | 氯化氢 | 低于检出限 | 30 | 是
|  |  |  | 《电镀污染物排放标准》（GB 21900-2008）表5 新建企业大气污染物排放限值 | 2022-08-17 | 氰化氢 | 低于检出限 | 0.5 | 是
41 | 顺德区 | 佛山市顺德区东启塑料制品有限公司 | FQ-04531 废气排气筒处理后预设采样口 | 参照《合成树脂工业污染物排放标准》（GB 31572-2015）表4大气污染物排放限值 | 2022-08-19 | 非甲烷总烃 | 58.5 | 100 | 是
42 | 顺德区 | 广东万和新电气股份有限公司 | FQ-00385 废气排气筒处理后预设采样口 | 参照执行广东省地方标准《家具制造行业挥发性有机化合物排放标准》（DB44/814-2010)表1排气筒VOCs排放限值/Ⅱ时段排放限值和广东省地方标准《印刷行业挥发性有机化合物排放标准》（DB44/815-2010)表2排气筒VOCs排放限值/II时段凹版印刷、凸版印刷、丝网印刷、平版印刷（以金属、陶瓷、玻璃为承印物的平版印刷）排放限值的较严值； | 2022-08-22 | 甲苯与二甲苯合计 | 低于检出限 | 15 | 是
[6 empty] | 总VOCs | 2.02 | 30 | 是
[6 empty] | 苯 | 0.159 | 1 | 是
43 | 顺德区 | 广东顺威精密塑料股份有限公司 | FQ-11968 废气排气筒处理后预设采样口 | 标准限值根据被测单位提供的排污许可证（编号：91440606617639488M001U）许可排放限值； | 2022-08-22 | 非甲烷总烃 | 3.66 | 100 | 是
|  |  | FQ-11969 废气排气筒处理后预设采样口 |  | 2022-08-22 | 非甲烷总烃 | 3.25 | 100 | 是
44 | 顺德区 | 威士伯工业涂料（广东）有限公司 | FQ-02589 废气排气筒处理后预设采样口 | 参照《涂料、油墨及胶粘剂工业大气污染物排放标准》（GB 37824-2019）表2大气污染物特别排放限值/涂料制造、油墨及类似产品制造标准限值 | 2022-08-24 | 苯系物 | 0.231 | 40 | 是
[6 empty] | 总VOCs | 1.56 | 80 | 是
[6 empty] | 苯 | 低于检出限 | 1 | 是
45 | 顺德区 | 广东佛山阿坡罗新材料有限公司 | FQ-07948 废气排气筒处理后预设采样口 | 参照执行广东省地方标准《家具制造行业挥发性有机化合物排放标准》（DB44/814-2010）表1排气筒 VOCs 排放限值/II时段排放限值 | 2022-09-15 | 甲苯与二甲苯合计 | 0.0342 | 20 | 是
[6 empty] | 总VOCs | 4.64 | 30 | 是
[6 empty] | 苯 | 低于检出限 | 1 | 是
46 | 顺德区 | 广东东亚电器有限公司 | FQ-00490 废气排气筒处理后预设采样口 | 《表面涂装（汽车制造业）挥发性有机化合物排放标准》（附录E）（DB44/816-2010）标准限值根据被测单位提供的排污许可证（编号：914406067077006923001U）许可排放限值 | 2022-09-20 | 甲苯与二甲苯合计 | 低于检出限 | 18 | 是
[6 empty] | 总VOCs | 78.5 | 90 | 是
[6 empty] | 苯 | 低于检出限 | 1 | 是
47 | 顺德区 | 佛山市顺德金纺集团有限公司 | 上风向Q1检测点 | 《空气质量 恶臭的测定 三点比较式臭袋法》（GB/T 14675-1993）标准限值根据被测单位提供的排污许可证（编号：914406062799889835001P）许可排放限值 | 2022-09-27 | 臭气浓度 | 低于检出限 | 20 | —
[5 empty] | 2022-09-28 | 臭气浓度 | 低于检出限 | 20 | —
|  |  | 下风向Q2检测点 |  | 2022-09-27 | 臭气浓度 | 13 | 20 | —
[5 empty] | 2022-09-28 | 臭气浓度 | 12 | 20 | —
|  |  | 下风向Q3检测点 |  | 2022-09-27 | 臭气浓度 | 18 | 20 | —
[5 empty] | 2022-09-28 | 臭气浓度 | 17 | 20 | —
|  |  | 下风向Q4检测点 |  | 2022-09-27 | 臭气浓度 | 15 | 20 | —
[5 empty] | 2022-09-28 | 臭气浓度 | 13 | 20 | —
|  |  | 厂界 |  | 2022-09-27 | 臭气浓度 | — | — | 是
[5 empty] | 2022-09-28 | 臭气浓度 | — | — | 是
48 | 顺德区 | 广东威宝皮革有限公司 | Q1检测点 | 《挥发性有机物无组织排放控制标准》（GB 37822-2019） | 2022-09-15 | 非甲烷总烃 | 8.29 | 6 | 否 | 0.38
|  |  | Q2检测点 |  | 2022-09-15 | 非甲烷总烃 | 15.2 | 6 | 否 | 1.5
|  |  | Q3检测点 |  | 2022-09-15 | 非甲烷总烃 | 5.02 | 6 | 是
|  |  | Q4检测点 |  | 2022-09-15 | 非甲烷总烃 | 4.26 | 6 | 是
49 | 顺德区 | 佛山市顺德区龙江镇鑫秀装饰材料加工厂 | Q1检测点 | 《挥发性有机物无组织排放控制标准》（GB 37822-2019） | 2022-09-01 | 非甲烷总烃 | 40 | 6 | 否 | 5.7
[7 empty] | 3.74 | 6 | 是
[7 empty] | 7.53 | 6 | 否 | 0.26
备注：“-”表示没有执行标准，不参与评价。

## 固定源废气VOCs
2022年第三季度佛山市重点污染源（固定源废气VOCs）执法监测结果（11家）
单位：mg/m3，烟气黑度（级）除外
序号 | 行政区 | 企业名称 | 监测点名称 | 执行标准名称 | 监测日期 | 监测项目名称 | 污染物浓度 | 标准限值 | 是否达标 | 超标倍数 | 备注
1 | 禅城区 | 华新（佛山）彩色印刷 有限公司 | DA003 | 《印刷行业挥发性有机化合物排放标准》（DB44/815- 2010）表2中Ⅱ时段排放限值（不含以金属、陶 瓷、玻 璃为承印物的平版印刷） | 2022-09-06 | 苯 | ＜0.01 | 1 | 是
[6 empty] | 甲苯与二甲苯合计 | ＜0.01 | 15 | 是
[6 empty] | 总VOCs | 1.05 | 80 | 是
|  |  | DA001 | 《印刷行业挥发性有机化合物排放标准》（DB44/815- 2010）表2中Ⅱ时段排放限值（以金属、 陶瓷、玻璃为承印物的平版印刷） | 2022-09-06 | 苯 | ＜0.01 | 1 | 是
[6 empty] | 甲苯与二甲苯合计 | ＜0.01 | 15 | 是
[6 empty] | 总VOCs | 5.2 | 120 | 是
2 | 南海区 | 佛山市合作愉快印铁有限公司 | 废气排放口（FQ-37336-1） | 执行广东省地方标准《印刷行业挥发性有机化合物排放标准》（DB 44/815-2010）表2 中的排气筒VOCs平版印刷（以金属、陶瓷、玻璃为承印物的平版印刷）第Ⅱ时段排放限值 | 2022-09-27 | 苯 | 0.0005L | 1 | 是
[6 empty] | 甲苯与二甲苯合计 | 0.479 | 15 | 是
[6 empty] | 总VOCs | 6.55 | 120 | 是
3 | 三水区 | 佛山市三水淼盛包装制品有限公司 | FQ-2007001 | 广东省地方标准《印刷行业挥发性有机化合物排放标准》（DB 44/815-2010）表2第Ⅱ时段凹版印刷排放限值 | 2022-09-14 | 苯 | 0.007 | 1 | 是 |  | 由广东环境保护工程职业学院分析测试中心监测
[6 empty] | 甲苯与二甲苯合计 | 0.023 | 15 | 是 |  | 由广东环境保护工程职业学院分析测试中心监测
[6 empty] | 总VOCs | 2.6 | 120 | 是 |  | 由广东环境保护工程职业学院分析测试中心监测
4 | 三水区 | 佛山华韩卫生材料有限公司 | WS-2016001 | 广东省地方标准《水污染物排放限值》（DB 44/26-2001）第二时段二级标准 | 2022-09-14 | pH值 | 6.9 | 6～9 | 是 |  | 由广东环境保护工程职业学院分析测试中心监测
[6 empty] | 化学需氧量 | 22 | 110 | 是 |  | 由广东环境保护工程职业学院分析测试中心监测
[6 empty] | 悬浮物 | 24 | 100 | 是 |  | 由广东环境保护工程职业学院分析测试中心监测
[6 empty] | 氨氮 | 0.7 | 15 | 是 |  | 由广东环境保护工程职业学院分析测试中心监测
[6 empty] | 石油类 | 0.06L | 8 | 是 |  | 由广东环境保护工程职业学院分析测试中心监测
5 | 三水区 | 日丰企业集团有限公司（日丰企业（佛山）有限公司） | FQ-10760030 | 《合成树脂工业污染物排放标准》（GB 31572-2015）表5大气污染物特别排放限值 | 2022-09-15 | 非甲烷总烃 | 0.88 | 60 | 是 |  | 由广东环境保护工程职业学院分析测试中心监测
|  |  |  | 广东省地方标准《家具制造行业挥发性有机化合物排放标准》（DB 44/814-2010）表1第Ⅱ时段排放限值 | 2022-09-15 | 总VOCs | 0.207 | 30 | 是 |  | 由广东环境保护工程职业学院分析测试中心监测
|  |  | FQ-1076003 | 《合成树脂工业污染物排放标准》（GB 31572-2015）表5大气污染物特别排放限值 | 2022-09-15 | 非甲烷总烃 | 1.29 | 60 | 是 |  | 由广东环境保护工程职业学院分析测试中心监测
|  |  |  | 广东省地方标准《家具制造行业挥发性有机化合物排放标准》（DB 44/814-2010）表1第Ⅱ时段排放限值 | 2022-09-15 | 总VOCs | 0.204 | 30 | 是 |  | 由广东环境保护工程职业学院分析测试中心监测
|  |  | FQ-1076001 | 《合成树脂工业污染物排放标准》（GB 31572-2015）表5大气污染物特别排放限值 | 2022-09-15 | 非甲烷总烃 | 0.73 | 60 | 是 |  | 由广东环境保护工程职业学院分析测试中心监测
|  |  |  | 广东省地方标准《家具制造行业挥发性有机化合物排放标准》（DB 44/814-2010）表1第Ⅱ时段排放限值 | 2022-09-15 | 总VOCs | 0.159 | 30 | 是 |  | 由广东环境保护工程职业学院分析测试中心监测
6 | 三水区 | 佛山市三水金政塑胶制品有限公司 | FQ-3321005 | 《合成革与人造革工业污染物排放标准》（GB 21902-2008）表5新建企业大气污染物排放浓度限值 | 2022-09-15 | 苯 | 0.012 | 2 | 是 |  | 由广东环境保护工程职业学院分析测试中心监测
[6 empty] | 甲苯 | 0.028 | 30 | 是 |  | 由广东环境保护工程职业学院分析测试中心监测
[6 empty] | 二甲苯 | 0.025 | 40 | 是 |  | 由广东环境保护工程职业学院分析测试中心监测
[6 empty] | VOCs | 0.447 | 150 | 是 |  | 由广东环境保护工程职业学院分析测试中心监测
|  |  | FQ-3321002 | 《合成革与人造革工业污染物排放标准》（GB 21902-2008）表5新建企业大气污染物排放浓度限值 | 2022-09-15 | 苯 | 0.012 | 2 | 是 |  | 广东环境保护工程职业学院分析测试中心
[6 empty] | 甲苯 | 0.018 | 30 | 是 |  | 广东环境保护工程职业学院分析测试中心
[6 empty] | 二甲苯 | 0.019 | 40 | 是 |  | 广东环境保护工程职业学院分析测试中心
[6 empty] | VOCs | 0.385 | 150 | 是 |  | 广东环境保护工程职业学院分析测试中心
7 | 三水区 | 佛山市三水南基塑胶制品有限公司 | FQ-740004 | 《合成革与人造革工业污染物排放标准》（GB 21902-2008）表5 | 2022-09-21 | 苯 | 0.004L | 2 | 是 |  | 由广东环境保护工程职业学院分析测试中心监测
[6 empty] | 甲苯 | 0.196 | 30 | 是 |  | 由广东环境保护工程职业学院分析测试中心监测
[6 empty] | 二甲苯 | 0.024 | 40 | 是 |  | 由广东环境保护工程职业学院分析测试中心监测
[6 empty] | VOCs | 5.5 | 200 | 是 |  | 由广东环境保护工程职业学院分析测试中心监测
|  |  | FQ-740003 | 《合成革与人造革工业污染物排放标准》（GB 21902-2008）表5 | 2022-09-21 | 苯 | 0.009 | 2 | 是 |  | 由广东环境保护工程职业学院分析测试中心监测
[6 empty] | 甲苯 | 0.043 | 30 | 是 |  | 由广东环境保护工程职业学院分析测试中心监测
[6 empty] | 二甲苯 | 0.014 | 40 | 是 |  | 由广东环境保护工程职业学院分析测试中心监测
[6 empty] | VOCs | 2.38 | 200 | 是 |  | 由广东环境保护工程职业学院分析测试中心监测
|  |  | FQ-740001 | 《合成革与人造革工业污染物排放标准》（GB 21902-2008）表5 | 2022-09-21 | 苯 | 0.006 | 2 | 是 |  | 由广东环境保护工程职业学院分析测试中心监测
[6 empty] | 甲苯 | 0.048 | 30 | 是 |  | 由广东环境保护工程职业学院分析测试中心监测
[6 empty] | 二甲苯 | 0.013 | 40 | 是 |  | 由广东环境保护工程职业学院分析测试中心监测
[6 empty] | VOCs | 2.24 | 200 | 是 |  | 由广东环境保护工程职业学院分析测试中心监测
8 | 三水区 | 佛山市三水三强塑胶有限公司 | FQ-407002 | 《合成革与人造革工业污染物排放标准》（GB 21902-2008）表5新建企业大气污染物排放浓度限值 | 2022-09-16 | 苯 | 0.014 | 2 | 是 |  | 由广东环境保护工程职业学院分析测试中心监测
[6 empty] | 甲苯 | 0.02 | 30 | 是 |  | 由广东环境保护工程职业学院分析测试中心监测
[6 empty] | 二甲苯 | 0.006 | 40 | 是 |  | 由广东环境保护工程职业学院分析测试中心监测
[6 empty] | VOCs | 0.349 | 150 | 是 |  | 由广东环境保护工程职业学院分析测试中心监测
|  |  | FQ-407005 | 《合成革与人造革工业污染物排放标准》（GB 21902-2008）表5新建企业大气污染物排放浓度限值 | 2022-09-16 | 苯 | 0.004L | 2 | 是 |  | 由广东环境保护工程职业学院分析测试中心监测
[6 empty] | 甲苯 | 0.015 | 30 | 是 |  | 由广东环境保护工程职业学院分析测试中心监测
[6 empty] | 二甲苯 | 0.004L | 40 | 是 |  | 由广东环境保护工程职业学院分析测试中心监测
[6 empty] | VOCs | 1.367 | 150 | 是 |  | 由广东环境保护工程职业学院分析测试中心监测
9 | 三水区 | 佛山市凌骏塑胶有限公司 | FQ-1391001 | 《合成革与人造革工业污染物排放标准》（GB 21902-2008）表5新建企业大气污染物排放浓度限值 | 2022-09-19 | 苯 | 0.009 | 2 | 是 |  | 由广东环境保护工程职业学院分析测试中心监测
[6 empty] | 甲苯 | 0.031 | 30 | 是 |  | 由广东环境保护工程职业学院分析测试中心监测
[6 empty] | 二甲苯 | 0.024 | 40 | 是 |  | 由广东环境保护工程职业学院分析测试中心监测
[6 empty] | VOCs | 1.43 | 150 | 是 |  | 由广东环境保护工程职业学院分析测试中心监测
|  |  | FQ-1391002 | 《合成革与人造革工业污染物排放标准》（GB 21902-2008）表5新建企业大气污染物排放浓度限值 | 2022-09-19 | 苯 | 0.012 | 2 | 是 |  | 由广东环境保护工程职业学院分析测试中心监测
[6 empty] | 甲苯 | 0.008 | 30 | 是 |  | 由广东环境保护工程职业学院分析测试中心监测
[6 empty] | 二甲苯 | 0.015 | 40 | 是 |  | 由广东环境保护工程职业学院分析测试中心监测
[6 empty] | VOCs | 0.525 | 150 | 是 |  | 由广东环境保护工程职业学院分析测试中心监测
10 | 三水区 | 佛山保立佳化工有限公司 | FQ-1181003 | 《涂料、油墨及胶粘剂工业大气污染物排放标准》（GB 37824-2019）表1大气污染物排放限值 | 2022-09-20 | 非甲烷总烃 | 1.46 | 100 | 是 |  | 由广东环境保护工程职业学院分析测试中心监测
[6 empty] | 苯 | 0.011 | 1 | 是 |  | 由广东环境保护工程职业学院分析测试中心监测
[6 empty] | 苯系物 | 0.105 | 60 | 是 |  | 由广东环境保护工程职业学院分析测试中心监测
11 | 三水区 | 佛山乐华世邦板材有限公司 | FQ-3212003 | 《合成树脂工业污染物排放标准》（GB 31572-2015）表5大气污染物特别排放限值 | 2022-09-20 | 非甲烷总烃 | 0.45 | 60 | 是 |  | 由广东环境保护工程职业学院分析测试中心监测
|  |  |  | 广东省地方标准《家具制造行业挥发性有机化合物排放标准》（DB 44/814-2010）表1第Ⅱ时段排放限值 | 2022-09-20 | 总VOCs | 0.326 | 30 | 是 |  | 由广东环境保护工程职业学院分析测试中心监测

## 污水厂
2022年第三季度佛山市重点污染源（污水厂）执法监测结果（8家）
单位：mg/L，pH值（无量纲）、色度（倍）、粪大肠菌群(个/L)除外
序号 | 行政区 | 企业名称 | 监测点名称 | 执行标准名称 | 监测日期 | 监测项目名称 | 污染物浓度 | 标准限值 | 是否达标 | 超标倍数 | 备注
1 | 南海区 | 佛山市汇之源大沥污水处理有限公司（大沥城南污水处理厂） | 排水口（WS-17772-1） | 执行《城镇污水处理厂污染物排放标准》（GB 18918-2002）中的一级A标准、广东省地方标准《汾江河流域水污染物排放标准》（DB 44/1366-2014）及广东省地方标准《水污染物排放限值》（DB 44/26-2001）第二时段一级标准的较严值。 | 2022-09-27 | pH值 | 7.01 | 6～9 | 是
[6 empty] | 色度 | 2 | 30 | 是
[6 empty] | 悬浮物 | 4L | 10 | 是
[6 empty] | 五日生化需氧量 | 0.5L | 10 | 是
[6 empty] | 化学需氧量 | 8 | 40 | 是
[6 empty] | 石油类 | 0.06L | 1 | 是
[6 empty] | 动植物油 | 0.06L | 1 | 是
[6 empty] | 氨氮 | 1.50 | 5 | 是
[6 empty] | 总磷 | 0.01L | 0.5 | 是
[6 empty] | 阴离子表面活性剂 | 0.04L | 0.5 | 是
[6 empty] | 总氮 | 6.84 | 15 | 是
[6 empty] | 粪大肠菌群 | 10L | 1000 | 是
[6 empty] | 总汞 | 0.00004L | 0.001 | 是
[6 empty] | 总镉 | 0.00006 | 0.01 | 是
[6 empty] | 总铬 | 0.03L | 0.1 | 是
[6 empty] | 六价铬 | 0.004L | 0.05 | 是
[6 empty] | 总砷 | 0.00094 | 0.1 | 是
[6 empty] | 总铅 | 0.00024 | 0.1 | 是
[6 empty] | 烷基汞 | 未检出 | 不得检出 | 是 |  | 由广东量源检测技术有限公司检测
2 | 南海区 | 佛山市南海区丹灶镇污水处理有限公司（金沙城北污水处理厂） | 排水口（WS-35500-1） | 执行《城镇污水处理厂污染物排放标准》（GB 18918-2002）中的一级A标准及广东省地方标准《水污染物排放限值》（DB 44/26-2001）第二时段一级标准的较严值。 | 2022-09-27 | pH值 | 7.39 | 6～9 | 是
[6 empty] | 色度 | 2 | 30 | 是
[6 empty] | 悬浮物 | 4L | 10 | 是
[6 empty] | 五日生化需氧量 | 0.5L | 10 | 是
[6 empty] | 化学需氧量 | 6 | 40 | 是
[6 empty] | 石油类 | 0.06L | 1 | 是
[6 empty] | 动植物油 | 0.06L | 1 | 是
[6 empty] | 氨氮 | 0.250 | 5 | 是
[6 empty] | 总磷 | 0.21 | 0.5 | 是
[6 empty] | 阴离子表面活性剂 | 0.04L | 0.5 | 是
[6 empty] | 总氮 | 7.32 | 15 | 是
[6 empty] | 粪大肠菌群 | 370 | 1000 | 是
[6 empty] | 总汞 | 0.00004L | 0.001 | 是
[6 empty] | 总镉 | 0.00005L | 0.01 | 是
[6 empty] | 总铬 | 0.03L | 0.1 | 是
[6 empty] | 六价铬 | 0.004L | 0.05 | 是
[6 empty] | 总砷 | 0.00248 | 0.1 | 是
[6 empty] | 总铅 | 0.00042 | 0.1 | 是
[6 empty] | 烷基汞 | 未检出 | 不得检出 | 是 |  | 由广东量源检测技术有限公司检测
3 | 南海区 | 佛山市南海区里水污水处理有限公司（大石污水处理厂） | 排水口（WS-44403-1） | 执行《城镇污水处理厂污染物排放标准》（GB 18918-2002）中的一级A标准及广东省地方标准《水污染物排放限值》（DB 44/26-2001）第二时段一级标准的较严值。 | 2022-09-27 | pH值 | 7.41 | 6～9 | 是
[6 empty] | 色度 | 2 | 30 | 是
[6 empty] | 悬浮物 | 4L | 10 | 是
[6 empty] | 五日生化需氧量 | 0.5L | 10 | 是
[6 empty] | 化学需氧量 | 5 | 40 | 是
[6 empty] | 石油类 | 0.12 | 1 | 是
[6 empty] | 动植物油 | 0.06L | 1 | 是
[6 empty] | 氨氮 | 0.721 | 5 | 是
[6 empty] | 总磷 | 0.06 | 0.5 | 是
[6 empty] | 阴离子表面活性剂 | 0.04L | 0.5 | 是
[6 empty] | 总氮 | 5.08 | 15 | 是
[6 empty] | 粪大肠菌群 | 10 | 1000 | 是
[6 empty] | 总汞 | 0.00004L | 0.001 | 是
[6 empty] | 总镉 | 0.00005L | 0.01 | 是
[6 empty] | 总铬 | 0.03L | 0.1 | 是
[6 empty] | 六价铬 | 0.004L | 0.05 | 是
[6 empty] | 总砷 | 0.00199 | 0.1 | 是
[6 empty] | 总铅 | 0.00110 | 0.1 | 是
[6 empty] | 烷基汞 | 未检出 | 不得检出 | 是 |  | 由广东量源检测技术有限公司检测
4 | 南海区 | 佛山市南海区里水污水处理有限公司（里水镇禹门生活污水处理厂） | 排水口（WS-36128-1） | 执行《城镇污水处理厂污染物排放标准》（GB 18918-2002）中的一级A标准及广东省地方标准《水污染物排放限值》（DB 44/26-2001）第二时段一级标准的较严值。 | 2022-09-27 | pH值 | 7.02 | 6～9 | 是
[6 empty] | 色度 | 2 | 30 | 是
[6 empty] | 悬浮物 | 4L | 10 | 是
[6 empty] | 五日生化需氧量 | 0.5L | 10 | 是
[6 empty] | 化学需氧量 | 8 | 40 | 是
[6 empty] | 石油类 | 0.06L | 1 | 是
[6 empty] | 动植物油 | 0.06 | 1 | 是
[6 empty] | 氨氮 | 0.093 | 5 | 是
[6 empty] | 总磷 | 0.12 | 0.5 | 是
[6 empty] | 阴离子表面活性剂 | 0.04L | 0.5 | 是
[6 empty] | 总氮 | 7.32 | 15 | 是
[6 empty] | 粪大肠菌群 | 10L | 1000 | 是
[6 empty] | 总汞 | 0.00004L | 0.001 | 是
[6 empty] | 总镉 | 0.00005L | 0.01 | 是
[6 empty] | 总铬 | 0.03L | 0.1 | 是
[6 empty] | 六价铬 | 0.004L | 0.05 | 是
[6 empty] | 总砷 | 0.00179 | 0.1 | 是
[6 empty] | 总铅 | 0.00025 | 0.1 | 是
[6 empty] | 烷基汞 | 未检出 | 不得检出 | 是 |  | 由广东量源检测技术有限公司检测
5 | 南海区 | 佛山市南海区美佳污水处理有限公司（狮山镇东南污水处理厂） | 排水口（WS-23956-1） | 执行《城镇污水处理厂污染物排放标准》（GB 18918-2002）一级A标准、广东省地方标准《水污染物排放限值》（DB 44/26-2001）第二时段一级标准及广东省地方标准《汾江河流域水污染物排放标准》（DB 44/1366-2014）城镇污水处理厂水污染物排放浓度限值的较严值。 | 2022-09-27 | pH值 | 7.19 | 6～9 | 是
[6 empty] | 色度 | 2 | 30 | 是
[6 empty] | 悬浮物 | 4L | 10 | 是
[6 empty] | 五日生化需氧量 | 0.5L | 10 | 是
[6 empty] | 化学需氧量 | 5 | 40 | 是
[6 empty] | 石油类 | 0.06L | 1 | 是
[6 empty] | 动植物油 | 0.07 | 1 | 是
[6 empty] | 氨氮 | 0.038 | 5.0 | 是
[6 empty] | 总磷 | 0.02 | 0.5 | 是
[6 empty] | 阴离子表面活性剂 | 0.04L | 0.5 | 是
[6 empty] | 总氮 | 2.56 | 15 | 是
[6 empty] | 粪大肠菌群 | 10L | 1000 | 是
[6 empty] | 总汞 | 0.00004L | 0.001 | 是
[6 empty] | 总镉 | 0.00005L | 0.01 | 是
[6 empty] | 总铬 | 0.03L | 0.1 | 是
[6 empty] | 六价铬 | 0.004L | 0.05 | 是
[6 empty] | 总砷 | 0.00199 | 0.1 | 是
[6 empty] | 总铅 | 0.00082 | 0.1 | 是
[6 empty] | 烷基汞 | 未检出 | 不得检出 | 是 |  | 由广东量源检测技术有限公司检测
6 | 南海区 | 佛山市南海尚源水处理有限公司（大沥城西污水处理厂） | 排水口（WS-35238-1） | 执行《城镇污水处理厂污染物排放标准》（GB 18918-2002）一级A标准、广东省地方标准《水污染物排放限值》（DB 44/26-2001）第二时段一级标准及广东省地方标准《汾江河流域水污染物排放标准》（DB 44/1366-2014）城镇污水处理厂水污染物排放浓度限值的较严值。 | 2022-09-27 | pH值 | 7.72 | 6～9 | 是
[6 empty] | 色度 | 4 | 30 | 是
[6 empty] | 悬浮物 | 4L | 10 | 是
[6 empty] | 五日生化需氧量 | 0.5 | 10 | 是
[6 empty] | 化学需氧量 | 12 | 40 | 是
[6 empty] | 石油类 | 0.06L | 1 | 是
[6 empty] | 动植物油 | 0.06L | 1 | 是
[6 empty] | 氨氮 | 0.035 | 5 | 是
[6 empty] | 总磷 | 0.10 | 0.5 | 是
[6 empty] | 阴离子表面活性剂 | 0.04L | 0.5 | 是
[6 empty] | 总氮 | 9.05 | 15 | 是
[6 empty] | 粪大肠菌群 | 10L | 1000 | 是
[6 empty] | 总汞 | 0.00004L | 0.001 | 是
[6 empty] | 总镉 | 0.00005L | 0.01 | 是
[6 empty] | 总铬 | 0.03L | 0.1 | 是
[6 empty] | 六价铬 | 0.004L | 0.05 | 是
[6 empty] | 总砷 | 0.00012L | 0.1 | 是
[6 empty] | 总铅 | 0.00027 | 0.1 | 是
[6 empty] | 烷基汞 | 未检出 | 不得检出 | 是 |  | 由广东量源检测技术有限公司检测
7 | 顺德区 | 顺德区勒流街道南水村环境综合治理工程 | DW001生活污水排放口处理后 | 《城镇污水处理厂污染物排放标准》（GB 18918-2002）表4 厂界（防护带边缘）废气排放最高允许浓度二级标准排放限值 | 2022-09-01 | 化学需氧量 | 26 | 60 | 是
[6 empty] | 氨氮 | 0.146 | 8 | 是
[6 empty] | 总氮 | 1.92 | 20 | 是
[6 empty] | 总磷 | 0.07 | 1 | 是
[6 empty] | pH值 | 7.1 | 44721 | 是
[6 empty] | 色度 | 3 | 30 | 是
[6 empty] | 五日生化需氧量（BOD5） | 6.8 | 20 | 是
[6 empty] | 阴离子表面活性剂 | 0.23 | 1 | 是
[6 empty] | 悬浮物 | 6 | 20 | 是
[6 empty] | 粪大肠菌群 | 210 | 10000 | 是
[6 empty] | 动植物油 | 0.39 | 3 | 是
[6 empty] | 石油类 | 0.46 | 3 | 是
8 | 顺德区 | 佛山市顺德区杨滘村试点（一期）污水处理站 | WS-00805 | 《城镇污水处理厂污染物排放标准》(GB18918-2002)表1 一级标准 B标准 | 2022-09-01 | 氨氮 | 0.891 | 8 | 是
[6 empty] | 总氮 | 6.48 | 20 | 是
[6 empty] | 阴离子表面活性剂 | 0.23 | 1 | 是
[6 empty] | 粪大肠菌群数 | 未检出 | 10000个/L | 是
[6 empty] | 色度 | 2 | 30 | 是
[6 empty] | 悬浮物 | 8 | 20 | 是
[6 empty] | 动植物油 | 0.11 | 3 | 是
[6 empty] | PH值 | 7.1 | 6～9 | 是
[6 empty] | 化学需氧量 | 12 | 60 | 是
[6 empty] | 五日生化需氧量 | 5.4 | 20 | 是
|  |  |  | 《城镇污水处理厂污染物排放标准》(GB18918-2002)表2 一级标准 B标准 | 2022-09-01 | 总磷 | 0.48 | 1 | 是
|  |  |  | 《城镇污水处理厂污染物排放标准》(GB18918-2002)表2 | 2022-09-01 | 六价铬 | 0.004L | 0.05 | 是
[6 empty] | 石油类 | 1.74 | 3 | 是
[6 empty] | 甲基汞 | 0.000010L | — | —
[6 empty] | 总镉 | 0.05L | 0.01mg/L | 是
[6 empty] | 乙基汞 | 0.000020L | — | —
[6 empty] | 总铬 | 2.87 | 0.1mg/L | 是
[6 empty] | 总砷 | 3.42 | 0.1mg/L | 是
[6 empty] | 总铅 | 0.64 | 0.1mg/L | 是
[6 empty] | 总汞 | 0.00048 | 0.001 | 是
备注：“-”表示没有执行标准，不参与评价。

## 垃圾场废气
2022年第三季度佛山市重点污染源（垃圾场废气）执法监测结果（1家）
单位：烟气黑度（级）、臭气浓度（无量纲）、甲烷（%）、热灼减率（%）
序号 | 行政区 | 企业名称 | 监测点名称 | 执行标准名称 | 监测日期 | 监测项目名称 | 污染物浓度 | 标准限值 | 是否达标 | 超标倍数 | 备注
1 | 南海区 | 瀚蓝绿电固废处理（佛山）有限公司 | 废气排放口（FQ-21883-1） | 执行《生活垃圾焚烧污染控制标准》（GB 18485-2014）表4生活垃圾焚烧炉排放烟气中污染物限值 | 2022-09-01 | 颗粒物 | <20 | 30 | 是
[6 empty] | 二氧化硫 | 3 | 100 | 是
[6 empty] | 氮氧化物 | 71 | 300 | 是
[6 empty] | 一氧化碳 | 3 | 100 | 是
[6 empty] | 氯化氢 | 0.63 | 60 | 是
[6 empty] | 汞及其化合物（以Hg计） | 0.00005L | 0.05 | 是
[6 empty] | 镉、铊及其化合物（以Cd+Tl计） | 0.0016L | 0.1 | 是
[6 empty] | 锑、砷、铅、铬、钴、铜、锰、镍及其化合物（以Sb+As+Pb+Cr +Co+Cu+Mn+Ni计） | 0.0056 | 1.0 | 是
|  |  | 废气排放口（FQ-21883-2） |  | 2022-09-01 | 颗粒物 | <20 | 30 | 是
[6 empty] | 二氧化硫 | 3L | 100 | 是
[6 empty] | 氮氧化物 | 89 | 300 | 是
[6 empty] | 一氧化碳 | 6 | 100 | 是
[6 empty] | 氯化氢 | 3.08 | 60 | 是
[6 empty] | 汞及其化合物（以Hg计） | 0.00005L | 0.05 | 是
[6 empty] | 镉、铊及其化合物（以Cd+Tl计） | 0.0016L | 0.1 | 是
[6 empty] | 锑、砷、铅、铬、钴、铜、锰、镍及其化合物（以Sb+As+Pb+Cr +Co+Cu+Mn+Ni计） | 0.00022 | 1.0 | 是
|  |  | 废气排放口（FQ-21883-3） |  | 2022-09-01 | 颗粒物 | <20 | 30 | 是
[6 empty] | 二氧化硫 | 3 | 100 | 是
[6 empty] | 氮氧化物 | 85 | 300 | 是
[6 empty] | 一氧化碳 | 3 | 100 | 是
[6 empty] | 氯化氢 | 1.30 | 60 | 是
[6 empty] | 汞及其化合物（以Hg计） | 0.00005L | 0.05 | 是
[6 empty] | 镉、铊及其化合物（以Cd+Tl计） | 0.0016L | 0.1 | 是
[6 empty] | 锑、砷、铅、铬、钴、铜、锰、镍及其化合物（以Sb+As+Pb+Cr +Co+Cu+Mn+Ni计） | 0.0032 | 1.0 | 是
|  |  | 1#、2#和3#垃圾焚烧炉排放口 |  | 2022-09-01 | 烟气黑度 | 1 | — | —
|  |  | 废气排放口（FQ-21883-4） |  | 2022-09-07 | 颗粒物 | <20 | 30 | 是
[6 empty] | 二氧化硫 | 3L | 100 | 是
[6 empty] | 氮氧化物 | 90 | 300 | 是
[6 empty] | 一氧化碳 | 7 | 100 | 是
[6 empty] | 氯化氢 | 0.46 | 60 | 是
[6 empty] | 汞及其化合物（以Hg计） | 0.00005L | 0.05 | 是
[6 empty] | 镉、铊及其化合物（以Cd+Tl计） | 0.0016L | 0.1 | 是
[6 empty] | 锑、砷、铅、铬、钴、铜、锰、镍及其化合物（以Sb+As+Pb+Cr +Co+Cu+Mn+Ni计） | 0.00018 | 1.0 | 是
|  |  | 废气排放口（FQ-21883-5） |  | 2022-09-07 | 颗粒物 | <20 | 30 | 是
[6 empty] | 二氧化硫 | 3 | 100 | 是
[6 empty] | 氮氧化物 | 75 | 300 | 是
[6 empty] | 一氧化碳 | 6 | 100 | 是
[6 empty] | 氯化氢 | 0.95 | 60 | 是
[6 empty] | 汞及其化合物（以Hg计） | 0.00005L | 0.05 | 是
[6 empty] | 镉、铊及其化合物（以Cd+Tl计） | 0.0016L | 0.1 | 是
[6 empty] | 锑、砷、铅、铬、钴、铜、锰、镍及其化合物（以Sb+As+Pb+Cr +Co+Cu+Mn+Ni计） | 0.00014 | 1.0 | 是
|  |  | 废气排放口（FQ-21883-6） |  | 2022-09-07 | 颗粒物 | <20 | 30 | 是
[6 empty] | 二氧化硫 | 3L | 100 | 是
[6 empty] | 氮氧化物 | 81 | 300 | 是
[6 empty] | 一氧化碳 | 3L | 100 | 是
[6 empty] | 氯化氢 | 0.39 | 60 | 是
[6 empty] | 汞及其化合物（以Hg计） | 0.00005L | 0.05 | 是
[6 empty] | 镉、铊及其化合物（以Cd+Tl计） | 0.0016L | 0.1 | 是
[6 empty] | 锑、砷、铅、铬、钴、铜、锰、镍及其化合物（以Sb+As+Pb+Cr +Co+Cu+Mn+Ni计） | 0.004L | 1.0 | 是
|  |  | 4#、5#和6#垃圾焚烧炉排放口 |  | 2022-09-07 | 烟气黑度 | 1 | — | —
|  |  | 废气排放口（FQ-21883-7） |  | 2022-09-08 | 颗粒物 | <20 | 30 | 是
[6 empty] | 二氧化硫 | 3L | 100 | 是
[6 empty] | 氮氧化物 | 80 | 300 | 是
[6 empty] | 一氧化碳 | 6 | 100 | 是
[6 empty] | 氯化氢 | 0.2L | 60 | 是
[6 empty] | 汞及其化合物（以Hg计） | 0.00005L | 0.05 | 是
[6 empty] | 镉、铊及其化合物（以Cd+Tl计） | 0.0016L | 0.1 | 是
[6 empty] | 锑、砷、铅、铬、钴、铜、锰、镍及其化合物（以Sb+As+Pb+Cr +Co+Cu+Mn+Ni计） | 0.00035 | 1.0 | 是
|  |  | 废气排放口（FQ-21883-8） |  | 2022-09-08 | 颗粒物 | <20 | 30 | 是
[6 empty] | 二氧化硫 | 8 | 100 | 是
[6 empty] | 氮氧化物 | 70 | 300 | 是
[6 empty] | 一氧化碳 | 8 | 100 | 是
[6 empty] | 氯化氢 | 0.30 | 60 | 是
[6 empty] | 汞及其化合物（以Hg计） | 0.00005L | 0.05 | 是
[6 empty] | 镉、铊及其化合物（以Cd+Tl计） | 0.0016L | 0.1 | 是
[6 empty] | 锑、砷、铅、铬、钴、铜、锰、镍及其化合物（以Sb+As+Pb+Cr +Co+Cu+Mn+Ni计） | 0.00061 | 1.0 | 是
|  |  | 7#和8#垃圾焚烧炉排放口 |  | 2022-09-08 | 烟气黑度 | 1 | — | —
备注：“-”表示没有执行标准，不参与评价。