## 噪声
2023年第二季度第二批佛山市重点污染源（噪声）执法监测结果（8家）
单位：dB(A)
序号 | 行政区 | 企业名称 | 监测点名称 | 执行标准名称 | 监测日期 | 监测项目名称 | 污染物浓度 | 标准限值 | 是否达标 | 超标倍数 | 备注
1 | 禅城区 | 佛山特种医用导管有限责任公司 | 界外1米测点1 | 《工业企业厂界环境噪声排放标准》GB 12348-2008 表1 工业企业厂界环境噪声排放限值厂界外声环境功能区类别2 | 2023-05-04 | 夜间工业企业厂界环境噪声 | 49.1 | 50 | 是
|  |  | 界外1米测点2 | 《工业企业厂界环境噪声排放标准》GB 12348-2008 表1 工业企业厂界环境噪声排放限值厂界外声环境功能区类别2 | 2023-05-04 | 夜间工业企业厂界环境噪声 | 47.7 | 50 | 是
2 | 禅城区 | 佛山市盛丰服饰有限公司 | 界外1米测点1 | 《工业企业厂界环境噪声排放标准》GB 12348-2008 表1 工业企业厂界环境噪声排放限值厂界外声环境功能区类别2 | 2023-05-04 | 昼间工业企业厂界环境噪声 | 59.1 | 60 | 是
3 | 禅城区 | 佛山市禅城区德帅服装辅料店 | 界外1米测点1 | 《工业企业厂界环境噪声排放标准》GB 12348-2008 表1 工业企业厂界环境噪声排放限值厂界外声环境功能区类别2 | 2023-05-04 | 昼间工业企业厂界环境噪声 | 65 | 60 | 否 | -
4 | 禅城区 | 佛山市宜正水泥预制件有限公司 | 界外1米测点1 | 《工业企业厂界环境噪声排放标准》GB 12348-2008 表1 工业企业厂界环境噪声排放限值厂界外声环境功能区类别2 | 2023-05-05 | 昼间工业企业厂界环境噪声 | 80 | 60 | 否 | -
|  |  | 界外1米测点2 | 《工业企业厂界环境噪声排放标准》GB 12348-2008 表1 工业企业厂界环境噪声排放限值厂界外声环境功能区类别2 | 2023-05-05 | 昼间工业企业厂界环境噪声 | 78 | 60 | 否 | -
5 | 禅城区 | 佛山市禅城区瑞腾陶瓷机械厂 | 界外1米测点1 | 《工业企业厂界环境噪声排放标准》GB 12348-2008 表1工业企业厂界环境噪声排放限值厂界外声环境功能区类别2 | 2023-05-06 | 昼间工业企业厂界环境噪声 | 65 | 60 | 否 | -
|  |  | 界外1米测点2 | 《工业企业厂界环境噪声排放标准》GB 12348-2008 表1工业企业厂界环境噪声排放限值厂界外声环境功能区类别2 | 2023-05-06 | 昼间工业企业厂界环境噪声 | 63 | 60 | 否 | -
6 | 南海区 | 佛山市南海海蕴内衣辅料有限公司 | 厂界外1m处 | 执行《工业企业厂界环境噪声排放标准》(GB 12348-2008) | 2023-05-05 | 工业企业厂界环境噪声 | 50 | 60 | 是
[7 empty] | 46 | 60 | 是
7 | 南海区 | 佛山北村珠江货运码头有限公司 | 厂界南外1m处 | 《工业企业厂界环境噪声排放标准》(GB 12348-2008) | 2023-05-18 | 工业企业厂界环境噪声 | 54 | 60 | 是
[5 empty] | 2023-05-19 | 工业企业厂界环境噪声 | 55 | 60 | 是
|  |  | 厂界东外1m处 | 《工业企业厂界环境噪声排放标准》(GB 12348-2008) | 2023-05-18 | 工业企业厂界环境噪声 | 48 | 60 | 是
[5 empty] | 2023-05-19 | 工业企业厂界环境噪声 | 51 | 60 | 是
|  |  | 厂界北外1m处 | 《工业企业厂界环境噪声排放标准》(GB 12348-2008) | 2023-05-19 | 工业企业厂界环境噪声 | 56 | 60 | 是
8 | 三水区 | 佛山市杰明顿装饰材料有限公司 | 厂界东面外1米处 | 《工业企业厂界环境噪声排放标准》（G12348-2008）2类 | 2023-04-27 | 噪声 | 61 | 60 | 否 | -
|  |  | 厂界南面外2米处 | 《工业企业厂界环境噪声排放标准》（G12348-2008）2类 | 2023-04-27 | 噪声 | 58 | 60 | 是
|  |  | 厂界西面外3米处 | 《工业企业厂界环境噪声排放标准》（G12348-2008）2类 | 2023-04-27 | 噪声 | 57 | 60 | 是
|  |  | 厂界北面外4米处 | 《工业企业厂界环境噪声排放标准》（G12348-2008）2类 | 2023-04-27 | 噪声 | 49 | 60 | 是

## 固定源废气VOCs
2023年第二季度第二批佛山市重点污染源（固定源废气VOCs）执法监测结果（3家）
单位：mg/m3，烟气黑度（级）除外
序号 | 行政区 | 企业名称 | 监测点名称 | 执行标准名称 | 监测日期 | 监测项目名称 | 污染物浓度 | 标准限值 | 是否达标 | 超标倍数 | 备注
1 | 南海区 | 佛山市南海骏誉汽车维修厂 | 废气排放口（FQ-46986-1） | 执行《表面涂装（汽车制造业）挥发性有机化合物排放标准》(DB 44/816-2010)中的表1 排气筒 VOCs 排放限值Ⅱ时段（烘干炉排气） | 2023-05-11 | 苯 | 0.0048 | 1 | 是
[6 empty] | 甲苯与二甲苯合计 | 0.487 | 18 | 是
[6 empty] | 总VOCs | 5.21 | 50 | 是
2 | 南海区 | 广东恒真晟新材料科技有限公司 | 废气排放口DA003 | 执行《大气污染物排放限值》（DB 44/27-2001）中的表2 工艺废气大气污染物排放限值（第二时段二级标准）、《合成树脂工业污染物排放标准》（GB 31572-2015）中的表4 大气污染物排放限值 | 2023-05-18 | 苯 | 0.0298 | 12 | 是
[6 empty] | 甲苯 | 0.0958 | 40 | 是
[6 empty] | 二甲苯 | 0.340 | 70 | 是
[6 empty] | 非甲烷总烃 | 0.48 | 100 | 是
|  |  | 废气排放口DA004 | 执行《大气污染物排放限值》（DB 44/27-2001）中的表2 工艺废气大气污染物排放限值（第二时段二级标准）、《合成树脂工业污染物排放标准》（GB 31572-2015）中的表4 大气污染物排放限值 | 2023-05-18 | 苯 | 0.0112 | 12 | 是
[6 empty] | 甲苯 | 0.0210 | 40 | 是
[6 empty] | 二甲苯 | 0.0335 | 70 | 是
[6 empty] | 非甲烷总烃 | 0.47 | 100 | 是
3 | 南海区 | 广东精达漆包线有限公司 | 废气排放口DA004(FQ-14334-5) | 执行广东省地方标准《家具制造行业挥发性有机化合物排放标准》（DB 44/814-2010）表1排气筒VOCs第Ⅱ时段排放限值 | 2023-05-08 | 苯 | 0.112 | 1 | 是
[6 empty] | 甲苯与二甲苯合计 | 0.0669 | 20 | 是
[6 empty] | 总VOCs | 3.58 | 30 | 是
|  |  | 废气排放口DA019(FQ-14334-2) | 执行广东省地方标准《家具制造行业挥发性有机化合物排放标准》（DB 44/814-2010）表1排气筒VOCs第Ⅱ时段排放限值 | 2023-05-08 | 苯 | 0.0467 | 1 | 是
[6 empty] | 甲苯与二甲苯合计 | 0.108 | 20 | 是
[6 empty] | 总VOCs | 2.32 | 30 | 是

## 废气重点
2023年第二季度第二批佛山市重点污染源（废气重点）执法监测结果（46家）
单位：mg/m3，烟气黑度（级）除外
序号 | 行政区 | 企业名称 | 监测点名称 | 执行标准名称 | 监测日期 | 监测项目名称 | 污染物浓度 | 标准限值 | 是否达标 | 超标倍数 | 备注
1 | 顺德区 | 泛仕达机电股份有限公司 | FQ-02146电机车间浸漆废气排气筒处理后预设采样口 | 《表面涂装（汽车制造业）挥发性有机化合物排放标准》DB44/816-2010/2013年1月1日后 | 2023-04-26 | 苯 | 0.010L | 1 | 是
[6 empty] | 总VOCs | 12.7 | 50 | 是
[6 empty] | 甲苯与二甲苯合计 | 0.112 | 18 | 是
|  |  | FQ-02147压铸废气排气筒处理后预设采样口 | 颗粒物执行《工业炉窑大气污染物排放标准》（GB9078-1996）/二级标准/1997年1月1日后；其它执行《锅炉大气污染物排放标准》（GB 13271-2014）表2 新建燃气锅炉大气污染物排放浓度限值 | 2023-04-26 | 二氧化硫 | 3L | 50 | 是
[6 empty] | 氮氧化物 | 3L | 200 | 是
[6 empty] | 颗粒物 | <20 | 150 | 是
|  |  | FQ-09648电机车间丝印废气排气筒处理后预设采样口 | 印刷行业挥发性有机化合物排放标准》（DB44/815-2010）凹版印刷/2013年1月1日后 | 2023-04-26 | 总VOCs | 5.35 | 120 | 是
|  |  | FQ-16514DA005车间五废气排气筒处理后预设采样口 | 《大气污染物排放限值》（DB44/27-2001）/二级标准/2002年1月1日后 | 2023-04-26 | 锡及其化合物 | 0.002L | 8.5 | 是
|  |  |  | 《表面涂装（汽车制造业）挥发性有机化合物排放标准》DB44/816-2010/2013年1月1日后 | 2023-04-26 | 总VOCs | 3.98 | 50 | 是
2 | 顺德区 | 广东顺德广顺饲料有限公司 | FQ-00424锅炉废气排气筒 | 《锅炉大气污染物排放标准》（DB 44/765-2019）/新建锅炉大气污染物排放浓度限值 | 2023-04-28 | 烟气黑度 | 0 | 1 | 是
[6 empty] | 二氧化硫 | 3L | 50 | 是
[6 empty] | 氮氧化物 | 109 | 150 | 是
[6 empty] | 颗粒物 | <20 | 20 | 是
|  |  | FQ-15992饲料生产废气排气筒处理后采样口 | 《恶臭污染物排放标准》（GB14554-1993）/任何时段 | 2023-04-28 | 臭气浓度 | 851 | 6000 | 是
|  |  | FQ-15993饲料生产废气排气筒处理后采样口 | 《恶臭污染物排放标准》（GB14554-1993）/任何时段 | 2023-04-28 | 臭气浓度 | 851 | 6000 | 是
|  |  | FQ-15994饲料生产废气排气筒处理后采样口 | 《恶臭污染物排放标准》（GB14554-1993）/任何时段 | 2023-04-28 | 臭气浓度 | 2691 | 6000 | 是
|  |  | FQ-15995饲料生产废气排气筒处理后预设采样口 | 《恶臭污染物排放标准》（GB14554-1993）/任何时段 | 2023-04-28 | 臭气浓度 | 2290 | 6000 | 是
|  |  | FQ-15996饲料生产废气排气筒处理后采样口 | 《恶臭污染物排放标准》（GB14554-1993）/任何时段 | 2023-04-28 | 臭气浓度 | 3548 | 6000 | 是
|  |  | FQ-15997饲料生产废气排气筒处理后采样口 | 《恶臭污染物排放标准》（GB14554-1993）/任何时段 | 2023-04-28 | 臭气浓度 | 2691 | 6000 | 是
|  |  | 上风向检测点Q4 | 《恶臭污染物排放标准》（GB14554-1993）/二级标准/任何时段/无组织排放限值标准 | 2023-04-28 | 臭气浓度 | 17 | 20 | 是
|  |  | 下风检测点Q1 | 《恶臭污染物排放标准》（GB14554-1993）/二级标准/任何时段/无组织排放限值标准 | 2023-04-28 | 臭气浓度 | 17 | 20 | 是
|  |  | 下风检测点Q2 | 《恶臭污染物排放标准》（GB14554-1993）/二级标准/任何时段/无组织排放限值标准 | 2023-04-28 | 臭气浓度 | 17 | 20 | 是
|  |  | 下风检测点Q3 | 《恶臭污染物排放标准》（GB14554-1993）/二级标准/任何时段/无组织排放限值标准 | 2023-04-28 | 臭气浓度 | 17 | 20 | 是
3 | 顺德区 | 佛山市顺德区福品饲料实业有限公司 | FQ-02496粉碎废气排气筒处理后预设采样口 | 《大气污染物排放限值》（DB44/27-2001）/二级标准/2002年1月1日后 | 2023-05-11 | 颗粒物 | <20 | 120 | 是
|  |  | FQ-04011膨化废气排气筒处理后预设采样口 | 《恶臭污染物排放标准》（GB14554-1993）/任何时段 | 2023-05-11 | 臭气浓度 | 269 | 6000 | 是
4 | 顺德区 | 丰田合成（佛山）橡塑有限公司 | FQ-01816押出废气排气筒处理后预设采样口 | 《恶臭污染物排放标准》（GB14554-1993）/任何时段 | 2023-05-11 | 臭气浓度 | 630 | 6000 | 是
[6 empty] | 硫化氢 | 0.056 | — | —
|  |  |  | 《合成树脂工业污染物排放标准》（GB 31572-2015）/大气污染物排放限值 | 2023-05-11 | 非甲烷总烃 | 2.16 | 100 | 是
|  |  | FQ-01813押出废气排气筒处理后预设采样口 | 《恶臭污染物排放标准》（GB14554-1993）/任何时段 | 2023-05-11 | 臭气浓度 | 1122 | 6000 | 是
[6 empty] | 硫化氢 | 0.526 | — | —
|  |  |  | 《合成树脂工业污染物排放标准》（GB 31572-2015）/大气污染物排放限值 | 2023-05-11 | 非甲烷总烃 | 1.77 | 100 | 是
5 | 顺德区 | 佛山市顺德区鸿晏塑料制品有限公司 | FQ-05463有机废气排气筒处理后预设采样口 | 《合成树脂工业污染物排放标准》（GB 31572-2015）/大气污染物排放限值 | 2023-05-15 | 甲苯 | 0.244 | 15 | 是
[6 empty] | 非甲烷总烃 | 0.88 | 100 | 是
[6 empty] | 苯乙烯 | 1.96 | 50 | 是
[6 empty] | 乙苯 | 0.125 | 100 | 是
|  |  | 拉板二车间北侧门外1米采样点Q1 | 《挥发性有机物无组织排放控制标准》（GB 37822-2019）/大气污染物特别排放限值/监控点处1h平均浓度值 | 2023-05-15 | 非甲烷总烃 | 0.56 | 6 | 是
|  |  | 拉板一车间南侧门外1米采样点Q2 | 《挥发性有机物无组织排放控制标准》（GB 37822-2019）/大气污染物特别排放限值/监控点处1h平均浓度值 | 2023-05-15 | 非甲烷总烃 | 0.57 | 6 | 是
6 | 顺德区 | 力同铝业（广东）有限公司 | FQ-02108燃烧废气排气筒处理后预设采样口 | 《表面涂装（汽车制造业）挥发性有机化合物排放标准》DB44/816-2010/2013年1月1日后 | 2023-05-15 | 苯 | 0.077 | 1 | 是
[6 empty] | 总VOCs | 2.60 | 90 | 是
[6 empty] | 甲苯与二甲苯合计 | 0.214 | 18 | 是
|  |  |  | 《大气污染物排放限值》（DB44/27-2001）/二级标准/2002年1月1日后 | 2023-05-15 | 烟气黑度 | 0 | 1 | 是
[6 empty] | 二氧化硫 | 3L | 500 | 是
[6 empty] | 氮氧化物 | 104 | 120 | 是
[6 empty] | 颗粒物 | <20 | 120 | 是
|  |  | 生产车间西北侧门外采样点Q1 | 《挥发性有机物无组织排放控制标准》（GB 37822-2019）/大气污染物特别排放限值/监控点处1h平均浓度值 | 2023-05-15 | 非甲烷总烃 | 0.50 | 6 | 是
|  |  | 生产车间西南侧门外采样点Q2 | 《挥发性有机物无组织排放控制标准》（GB 37822-2019）/大气污染物特别排放限值/监控点处1h平均浓度值 | 2023-05-15 | 非甲烷总烃 | 0.44 | 6 | 是
|  |  | 生产车间西南侧门外采样点Q3 | 《挥发性有机物无组织排放控制标准》（GB 37822-2019）/大气污染物特别排放限值/监控点处1h平均浓度值 | 2023-05-15 | 非甲烷总烃 | 0.39 | 6 | 是
7 | 顺德区 | 广东安能保险柜制造有限公司 | 喷涂2线车间北侧左边第一个窗口外1米Q6 | 《挥发性有机物无组织排放控制标准》（GB 37822-2019）/大气污染物特别排放限值/监控点处1h平均浓度值 | 2023-05-16 | 非甲烷总烃 | 0.73 | 6 | 是
|  |  | 批灰车间西侧大门外1米Q5 | 《挥发性有机物无组织排放控制标准》（GB 37822-2019）/大气污染物特别排放限值/监控点处1h平均浓度值 | 2023-05-16 | 非甲烷总烃 | 0.56 | 6 | 是
|  |  | 上风向检测点Q4,下风向检测点Q1,下风向检测点Q2,下风向检测点Q3 | 《表面涂装（汽车制造业）挥发性有机化合物排放标准》DB44/816-2010/2013年1月1日后/无组织排放限值标准 | 2023-05-16 | 苯 | 0.010L | 0.1 | 是
[6 empty] | 二甲苯 | 0.012 | 0.2 | 是
[6 empty] | 甲苯 | 0.012 | 0.6 | 是
[6 empty] | 总VOCs | 0.069 | 2.0 | 是
8 | 顺德区 | 佛山市顺德区震德精密机械有限公司 | FQ-02426喷漆、烘干废气排气筒处理后预设采样口 | 《表面涂装（汽车制造业）挥发性有机化合物排放标准》DB44/816-2010/2013年1月1日后 | 2023-05-16 | 苯 | 0.010L | 1 | 是
[6 empty] | 甲苯 | 0.056 | — | —
[6 empty] | 二甲苯 | 0.140 | — | —
[6 empty] | 总VOCs | 1.12 | 50 | 是
[6 empty] | 甲苯与二甲苯合计 | 0.196 | 18 | 是
|  |  | 喷漆车间西1门Q1 | 《挥发性有机物无组织排放控制标准》（GB 37822-2019）/大气污染物特别排放限值/监控点处1h平均浓度值 | 2023-05-16 | 非甲烷总烃 | 0.30 | 6 | 是
|  |  | 喷漆车间西2门Q2 | 《挥发性有机物无组织排放控制标准》（GB 37822-2019）/大气污染物特别排放限值/监控点处1h平均浓度值 | 2023-05-16 | 非甲烷总烃 | 0.29 | 6 | 是
9 | 顺德区 | 佛山市顺德区捷欣地毯有限公司 | FQ-04424 | 《大气污染物排放限值》（DB44/27-2001） | 2023-05-09 | 颗粒物 | <20 | 120 | 是
|  |  | 厂界上风向1# | 《大气污染物排放限值》（DB44/27-2001） | 2023-05-09 | 总悬浮颗粒物 | 0.175 | 1 | 是
|  |  | 厂界下风向2# | 《大气污染物排放限值》（DB44/27-2001） | 2023-05-09 | 总悬浮颗粒物 | 0.205 | 1 | 是
|  |  | 厂界下风向3# | 《大气污染物排放限值》（DB44/27-2001） | 2023-05-09 | 总悬浮颗粒物 | 0.214 | 1 | 是
|  |  | 厂界下风向4# | 《大气污染物排放限值》（DB44/27-2001） | 2023-05-09 | 总悬浮颗粒物 | 0.196 | 1 | 是
10 | 顺德区 | 佛山市顺德区恒照鑫电器有限公司 | 厂界上风向1# | 《大气污染物排放限值》（DB44/27-2001） | 2023-05-09 | 非甲烷总烃 | 2.06 | 4 | 是
|  |  | 厂界下风向2# | 《大气污染物排放限值》（DB44/27-2001） | 2023-05-09 | 非甲烷总烃 | 2.36 | 4 | 是
|  |  | 厂界下风向3# | 《大气污染物排放限值》（DB44/27-2001） | 2023-05-09 | 非甲烷总烃 | 2.48 | 4 | 是
|  |  | 厂界下风向4# | 《大气污染物排放限值》（DB44/27-2001） | 2023-05-09 | 非甲烷总烃 | 2.18 | 4 | 是
11 | 顺德区 | 佛山市顺德区乐从镇罗沙年丰家具厂 | FQ-06194 | 《家具制造行业挥发性有机化合物排放标准》（DB44/814-2010） | 2023-05-05 | 苯 | 0.05 | 1 | 是
[6 empty] | 甲苯与二甲苯合计 | 0.74 | 20 | 是
[6 empty] | 总VOCs | 4.52 | 30 | 是
12 | 顺德区 | 佛山市顺德区乐从镇杨窖永轩家具厂 | FQ-02782 | 《家具制造行业挥发性有机化合物排放标准》（DB44/814-2010） | 2023-05-05 | 苯 | 0.07 | 1 | 是
[6 empty] | 甲苯与二甲苯合计 | 1.81 | 20 | 是
[6 empty] | 总VOCs | 4.41 | 30 | 是
13 | 顺德区 | 佛山市顺德区乐从镇罗沙曜华家具厂 | FQ-08889 | 《家具制造行业挥发性有机化合物排放标准》（DB44/814-2010） | 2023-05-08 | 苯 | 0.4 | 1 | 是
[6 empty] | 甲苯与二甲苯合计 | 11.7 | 20 | 是
[6 empty] | 总VOCs | 27.2 | 30 | 是
14 | 顺德区 | 佛山市顺德区聚锐家具有限公司 | FQ-09966 | 《家具制造行业挥发性有机化合物排放标准》（DB44/814-2010） | 2023-05-15 | 苯 | 0.43 | 1 | 是
[6 empty] | 甲苯与二甲苯合计 | 28.7 | 20 | 否 | 0.44
[6 empty] | 总VOCs | 68.2 | 30 | 否 | 1.27
15 | 顺德区 | 佛山市顺德区乐从镇舜特邦家具厂 | 喷漆车间废气处理后监测口 | 《家具制造行业挥发性有机化合物排放标准》（DB44/814-2010） | 2023-05-15 | 苯 | 2.76 | 1 | 否 | 1.76
[6 empty] | 甲苯与二甲苯合计 | 45.4 | 20 | 否 | 1.27
[6 empty] | 总VOCs | 98.7 | 30 | 否 | 2.29
16 | 顺德区 | 佛山市顺德区一正家具实业有限公司 | FQ-10003 | 《家具制造行业挥发性有机化合物排放标准》（DB44/814-2010） | 2023-05-16 | 苯 | 0.99 | 1 | 是
[6 empty] | 甲苯与二甲苯合计 | 17.1 | 20 | 是
[6 empty] | 总VOCs | 44.4 | 30 | 否 | 0.47
17 | 顺德区 | 佛山市顺德区欧楠雅家具制造有限公司 | FQ-13577 | 《家具制造行业挥发性有机化合物排放标准》（DB44/814-2010） | 2023-05-17 | 苯 | 0.47 | 1 | 是
[6 empty] | 甲苯与二甲苯合计 | 18.4 | 20 | 是
[6 empty] | 总VOCs | 76.3 | 30 | 否 | 1.5
18 | 顺德区 | 佛山市柏茂家具有限公司 | FQ-09968 | 《家具制造行业挥发性有机化合物排放标准》（DB44/814-2010） | 2023-05-17 | 苯 | 0.21 | 1 | 是
[6 empty] | 甲苯与二甲苯合计 | 4.69 | 20 | 是
[6 empty] | 总VOCs | 17.6 | 30 | 是
19 | 顺德区 | 佛山市彬祥家具有限公司 | FQ-10810 | 《家具制造行业挥发性有机化合物排放标准》（DB44/814-2010） | 2023-05-22 | 苯 | 0.18 | 1 | 是
[6 empty] | 甲苯与二甲苯合计 | 1.11 | 20 | 是
[6 empty] | 总VOCs | 3.9 | 30 | 是
20 | 顺德区 | 佛山市顺德区乐从镇罗沙国轩家具厂 | FQ-01714 | 《家具制造行业挥发性有机化合物排放标准》（DB44/814-2010） | 2023-05-22 | 苯 | 0.43 | 1 | 是
[6 empty] | 甲苯与二甲苯合计 | 6.98 | 20 | 是
[6 empty] | 总VOCs | 21.2 | 30 | 是
21 | 顺德区 | 佛山市顺德区乐从镇罗沙业成家具厂 | FQ-01683 | 《家具制造行业挥发性有机化合物排放标准》（DB44/814-2010） | 2023-05-23 | 苯 | 0.03 | 1 | 是
[6 empty] | 甲苯与二甲苯合计 | 0.29 | 20 | 是
[6 empty] | 总VOCs | 1.37 | 30 | 是
22 | 顺德区 | 广东万昌科艺材料有限公司 | 涂布6#对应厂界外1# | 《大气污染物排放限值》（DB44/27-2001） | 2023-05-08 | 非甲烷总烃 | 2.26 | 4 | 是
|  |  | 涂布6#对应厂界外2# | 《大气污染物排放限值》（DB44/27-2001） | 2023-05-08 | 非甲烷总烃 | 2.25 | 4 | 是
|  |  | FQ-04514 | 《印刷行业挥发性有机化合物排放标准》（DB44/815-2010） | 2023-05-08 | 苯 | 0.04 | 1 | 是
[6 empty] | 甲苯与二甲苯合计 | 0.36 | 15 | 是
[6 empty] | 总VOCs | 4.06 | 80 | 是
|  |  |  | 《大气污染物排放限值》（DB44/27-2001） | 2023-05-08 | 非甲烷总烃 | 36.8 | 120 | 是
23 | 顺德区 | 佛山市胜山特电子科技有限公司 | FQ-14558 | 执行广东省地方标准《家具制造行业挥发性有机化合物排放标准》（DB44/814-2010)表1排气筒VOCs排放限值/Ⅱ时段排放限值 | 2023-05-26 | 二甲苯 | 0.139 | — | 是
[6 empty] | 总VOCs | 9.15 | 30 | 是
[6 empty] | 甲苯 | 0.0116 | — | 是
[6 empty] | 甲苯与二甲苯合计 | 0.15 | 20 | 是
[6 empty] | 苯 | ND | 1 | 是
|  |  | FQ-14557 | 执行广东省地方标准《家具制造行业挥发性有机化合物排放标准》（DB44/814-2010)表1排气筒VOCs排放限值/Ⅱ时段排放限值 | 2023-05-26 | 二甲苯 | 1.64 | — | 是
[6 empty] | 总VOCs | 5.93 | 30 | 是
[6 empty] | 甲苯 | 0.0815 | — | 是
[6 empty] | 甲苯与二甲苯合计 | 1.72 | 20 | 是
[6 empty] | 苯 | ND | 1 | 是
24 | 顺德区 | 佛山市顺德明洋纺织印染有限公司 | FQ-07419 | 大气污染物排放限值DB44/ 27—2001 | 2023-05-26 | 非甲烷总烃 | 2.28 | 120 | 是
25 | 顺德区 | 广东丰裕泡塑包装有限公司 | FQ-15748 | 执行广东省地方标准《家具制造行业挥发性有机化合物排放标准》（DB44/814-2010)表1排气筒VOCs排放限值/Ⅱ时段排放限值 | 2023-05-25 | 二甲苯 | 0.0513 | — | 是
[6 empty] | 总VOCs | 1.02 | 30 | 是
[6 empty] | 甲苯 | ND | — | 是
[6 empty] | 甲苯与二甲苯合计 | 0.0513 | 20 | 是
[6 empty] | 苯 | ND | 1 | 是
[6 empty] | 烟气参数 | 6.7 | — | 是
[6 empty] | 二氧化硫 | ND | 50 | 是
[6 empty] | 氮氧化物 | 35 | 150 | 是
[6 empty] | 颗粒物 | 2.9 | 20 | 是
[6 empty] | 烟气黑度 | <1 | 1 | 是
26 | 顺德区 | 广东大地伟业环保包装科技股份有限公司伦教第一分厂 | FQ-17717 | 挥发性有机物无组织排放控制标准GB 37822-2019 | 2023-05-25 | 二甲苯 | 3.13 | — | 是
[6 empty] | 总VOCs | 71.2 | 120 | 是
[6 empty] | 甲苯 | 0.43 | — | 是
[6 empty] | 甲苯与二甲苯合计 | 3.55 | 15 | 是
[6 empty] | 苯 | ND | 1 | 是
|  |  | FQ-00639 | 挥发性有机物无组织排放控制标准GB 37822-2019 | 2023-05-25 | 二甲苯 | 0.376 | — | 是
[6 empty] | 总VOCs | 6.43 | 120 | 是
[6 empty] | 甲苯 | 0.023 | — | 是
[6 empty] | 甲苯与二甲苯合计 | 0.399 | 15 | 是
[6 empty] | 苯 | ND | 1 | 是
27 | 顺德区 | 佛山市顺德区华博家具有限公司 | 废气排放口 | 《家具制造行业挥发性有机化合物排放标准》（DB 44/814-2010）表1 第II时段 | 2023-04-20 | 苯 | 0.043 | 1 | 是
[6 empty] | 甲苯与二甲苯合计 | 2.84 | 20 | 是
[6 empty] | 总VOCs | 17.2 | 30 | 是
28 | 顺德区 | 广东木之源家具有限公司 | 废气排放口 （FQ-03791） | 《家具制造行业挥发性有机化合物排放标准》（DB 44/814-2010）表1 第II时段 | 2023-04-20 | 苯 | 0.011 | 1 | 是
[6 empty] | 甲苯与二甲苯合计 | 1.3 | 20 | 是
[6 empty] | 总VOCs | 4.83 | 30 | 是
29 | 顺德区 | 佛山市艺峰弯木门制造有限公司 | 废气排放口 （FQ-02758） | 《家具制造行业挥发性有机化合物排放标准》（DB 44/814-2010）表1 第II时段 | 2023-04-26 | 苯 | 0.01 | 1 | 是
[6 empty] | 甲苯与二甲苯合计 | 0.5 | 20 | 是
[6 empty] | 总VOCs | 3.25 | 30 | 是
30 | 顺德区 | 佛山市顺德彩辉纺织集团有限公司 | 废气排放口 （FQ-01159） | 《锅炉大气污染物排放标准》（DB 44/765-2019）表2 燃生物质成型燃料锅炉 | 2023-05-14 | 颗粒物 | 3.5 | 20 | 是
[6 empty] | 二氧化硫 | 7（L） | 35 | 是
[6 empty] | 氮氧化物 | 60 | 150 | 是
[6 empty] | 烟气黑度 | ＜1 | 1 | 是
31 | 顺德区 | 生力（广东）啤酒有限公司 | 废气排放口 | 《锅炉大气污染物排放标准》（DB 44/765-2019）表2 燃气锅炉 | 2023-05-15 | 二氧化硫 | 8（L） | 35 | 是
[6 empty] | 氮氧化物 | 41 | 150 | 是
32 | 顺德区 | 佛山宝钢制罐有限公司 | DA003废气排气筒处理后预设采样口 | 恶臭污染物排放标准GB 14554-93,大气污染物排放限值DB44/ 27不做评价2001,表面涂装（汽车制造业）挥发性有机化合物排放标准DB44/816-2010,挥发性有机物无组织排放控制标准GB 37822-2019 | 2023-05-15 | 二甲苯 | 0.618 | — | —
[6 empty] | 总VOCs | 12.6 | 50 | 是
[6 empty] | 甲苯 | 0.01 | — | —
[6 empty] | 甲苯与二甲苯合计 | 0.618 | — | —
[6 empty] | 苯 | 0.01 | — | —
33 | 顺德区 | 上海宝钢包装股份有限公司佛山印铁分公司 | FQ-04455（DA001）废气排气筒处理后预设采样口 | 大气污染物排放限值DB44/ 27不做评价2001,印刷行业挥发性有机化合物排放标准DB44/815-2010,工业炉窑大气污染物排放标准GB 9078-1996,挥发性有机物无组织排放控制标准GB 37822-2019 | 2023-05-15 | 二甲苯 | 0.214 | — | —
[6 empty] | 总VOCs | 1.77 | 120 | 是
[6 empty] | 甲苯 | 0.01 | — | —
[6 empty] | 甲苯与二甲苯合计 | 0.214 | 15 | 是
[6 empty] | 苯 | 0.01 | 1 | 是
34 | 顺德区 | 佛山市顺德海尔电器有限公司 | FQ-07515生产废气排气筒处理后预设采样口 | 《表面涂装（汽车制造业）挥发性有机化合物排放标准》DB44/816-2010/2013年1月1日后 | 2023-05-15 | 苯 | 0.010L | 1 | 是
[6 empty] | 甲苯 | 0.032 | — | —
[6 empty] | 二甲苯 | 0.025 | — | —
[6 empty] | 总VOCs | 0.549 | 50 | 是
[6 empty] | 甲苯与二甲苯合计 | 0.057 | 18 | 是
35 | 顺德区 | 佛山市顺德区容桂今桂塑料厂 | FQ-12233注塑废气排气筒预设采样口 | 《合成树脂工业污染物排放标准》（GB 31572-2015）/大气污染物排放限值 | 2023-05-25 | 非甲烷总烃 | 0.35 | 100 | 是
36 | 顺德区 | 佛山市顺德区奥百达表面处理有限公司 | FQ-16714处理前（经水喷淋+生物净化+干式过滤处理后） | 《表面涂装（汽车制造业）挥发性有机化合物排放标准》DB44/816-2010中表2第Ⅱ时段排放限值； | 2023-05-17 | VOCs | 14.3 | 90 | 是
|  |  | FQ-16715处理前（经水喷淋+生物净化+干式过滤处理后） | 《表面涂装（汽车制造业）挥发性有机化合物排放标准》DB44/816-2010中表2第Ⅱ时段排放限值； | 2023-05-17 | 甲苯与二甲苯合计 | 4.09 | 18 | 是
|  |  | FQ-16716处理前（经水喷淋+生物净化+干式过滤处理后） | 《大气污染物排放限值》DB44/27-2001中表2（第二时段）排放限值 | 2023-05-17 | 颗粒物 | 92 | 120 | 是
|  |  | FQ-16717处理前（经水喷淋+生物净化+干式过滤处理后） | 《锅炉大气污染物排放标准》DB 44/765-2019中表2燃气锅炉限值 | 2023-05-17 | 氮氧化物 | 3L | 150 | 是
|  |  | FQ-16718处理前（经水喷淋+生物净化+干式过滤处理后） | 《锅炉大气污染物排放标准》DB 44/765-2019中表2燃气锅炉限值 | 2023-05-17 | 二氧化硫 | 3L | 150 | 是
|  |  | FQ-16714（处理后） | 《表面涂装（汽车制造业）挥发性有机化合物排放标准》DB44/816-2010中表2第Ⅱ时段排放限值； | 2023-05-17 | VOCs | 4.17 | 90 | 是
[6 empty] | 甲苯与二甲苯合计 | 0.94 | 18 | 是
|  |  |  | 《大气污染物排放限值》DB44/27-2001中表2（第二时段）排放限值 | 2023-05-17 | 颗粒物 | 31 | 120 | 是
|  |  |  | 《锅炉大气污染物排放标准》DB 44/765-2019中表2燃气锅炉限值 | 2023-05-17 | 氮氧化物 | 3L | 150 | 是
[6 empty] | 二氧化硫 | 3L | 150 | 是
|  |  | FQ-16713处理前（经水喷淋+生物净化+干式过滤处理后） | 《表面涂装（汽车制造业）挥发性有机化合物排放标准》DB44/816-2010中表2第Ⅱ时段排放限值； | 2023-05-17 | VOCs | 19.9 | 90 | 是
[6 empty] | 甲苯与二甲苯合计 | 5.92 | 18 | 是
|  |  |  | 《大气污染物排放限值》DB44/27-2001中表2（第二时段）排放限值 | 2023-05-17 | 颗粒物 | 136 | 120 | 是
|  |  |  | 《锅炉大气污染物排放标准》DB 44/765-2019中表2燃气锅炉限值 | 2023-05-17 | 氮氧化物 | 3L | 150 | 是
[6 empty] | 二氧化硫 | 3L | 150 | 是
|  |  | FQ-16713（处理后） | 《表面涂装（汽车制造业）挥发性有机化合物排放标准》DB44/816-2010中表2第Ⅱ时段排放限值； | 2023-05-17 | VOCs | 3 | 90 | 是
[6 empty] | 甲苯与二甲苯合计 | 0.57 | 18 | 是
|  |  |  | 《大气污染物排放限值》DB44/27-2001中表2（第二时段）排放限值 | 2023-05-17 | 颗粒物 | 29 | 120 | 是
|  |  |  | 《锅炉大气污染物排放标准》DB 44/765-2019中表2燃气锅炉限值 | 2023-05-17 | 氮氧化物 | 3L | 150 | 是
[6 empty] | 二氧化硫 | 3L | 150 | 是
|  |  | 德恩（氧化）废气排放口 | 《大气污染物排放限值》DB44/27-2001表2（第二时段）二级排放限值 | 2023-05-17 | 氮氧化物 | 2.3 | 120 | 是
|  |  |  | 《电镀污染物排放标准》GB21900-2008中表5新建企业大气污染物排放限值 | 2023-05-17 | 硫酸雾 | 2.34 | 30 | 是
37 | 顺德区 | 佛山市顺德区德联纺织品有限公司 | A定型废气排放口 | 执行《大气污染物排放限值》DB44/27-2001表2二级标准 | 2023-05-10 | 非甲烷总烃 | 4.08 | 120 | 是
|  |  |  | 《恶臭污染物排放标准》GB14554-1993表2恶臭污染物排放标准值 | 2023-05-10 | 臭气浓度 | 354 | 2000 | 是
|  |  | D定型废气排放口 | 执行《大气污染物排放限值》DB44/27-2001表2二级标准 | 2023-05-10 | 非甲烷总烃 | 7.75 | 120 | 是
|  |  |  | 《恶臭污染物排放标准》GB14554-1993表2恶臭污染物排放标准值 | 2023-05-10 | 臭气浓度 | 478 | 2000 | 是
38 | 三水区 | 佛山市三水区芦苞镇四联环保砖厂 | FQ-310001 | 《砖瓦工业大气污染物排放标准》（GB 29620-2013）表2及其修改单 | 2023-05-11 | 颗粒物 | 68 | 30 | 否 | 1.2667
[6 empty] | 二氧化硫 | 376 | 150 | 否 | 1.5067
[6 empty] | 氮氧化物 | 28 | 200 | 是
39 | 三水区 | 佛山瑞环热能技术有限公司 | FQ-948001 | 《锅炉大气污染物排放标准》DB44/765-2019表2限值 | 2023-05-23 | 颗粒物 | 46 | 20 | 否 | 1.3
|  |  |  | 《锅炉大气污染物排放标准》DB44/765-2019表2限值 | 2023-05-23 | 二氧化硫 | 6 | 35 | 是
[6 empty] | 氮氧化物 | 114 | 150 | 是
[6 empty] | 烟气黑度（林格曼黑度） | 1 | 1 | 是
40 | 三水区 | 佛山市佳利达环保科技股份有限公司热电分厂 | FQ-295003 | 《锅炉大气污染物排放标准》（DB44/75-2019） | 2023-04-17 | 颗粒物 | 2 | 10 | 是
[6 empty] | 二氧化硫 | <4 | 35 | 是
[6 empty] | 氮氧化物 | 9 | 50 | 是
41 | 三水区 | 佛山市三水百花香料香精科技有限公司 | FQ-1259001 | 《家具制造行业挥发性有机物排放标准》（DB 44/814-2010）表1排气筒VOCs第Ⅱ时段排放限值 | 2023-05-11 | 总VOCs | 1.41 | 30 | 是
|  |  | FQ-1259002 | 《家具制造行业挥发性有机物排放标准》（DB 44/814-2010）表1排气筒VOCs第Ⅱ时段排放限值 | 2023-05-11 | 总VOCs | 2.69 | 30 | 是
|  |  | 上风向参照点1# | 《恶臭污染物排放标准》（GB 14554-93)恶臭污染物厂界标准值 | 2023-05-11 | 臭气浓度 | ＜10 | 20 | 是
|  |  | 下风向监控点2# | 《恶臭污染物排放标准》（GB 14554-93)恶臭污染物厂界标准值 | 2023-05-11 | 臭气浓度 | 29 | 20 | 否 | 0.45
|  |  | 下风向监控点3# | 《恶臭污染物排放标准》（GB 14554-93)恶臭污染物厂界标准值 | 2023-05-11 | 臭气浓度 | 33 | 20 | 否 | 0.65
|  |  | 下风向监控点4# | 《恶臭污染物排放标准》（GB 14554-93)恶臭污染物厂界标准值 | 2023-05-11 | 臭气浓度 | 37 | 20 | 否 | 0.85
42 | 三水区 | 广东联民环保建材有限公司 | FQ-310001 | 《砖瓦工业大气污染物排放标准》GB29620-2013表2新建企业人工干燥机焙烧限值标准及其修改单 | 2023-04-17 | 颗粒物 | 62.8 | 30 | 否 | 1.09
[6 empty] | 二氧化硫 | 58 | 150 | 是
[6 empty] | 氮氧化物 | 25 | 200 | 是
|  |  | 上风向参照点1# | 《恶臭污染物排放标准》GB14554-1993表1恶臭污染物厂界标准值二级新扩改建标准 | 2023-04-17 | 臭气浓度 | <10 | 20 | 是
|  |  | 下风向监控点2# | 《恶臭污染物排放标准》GB14554-1993表1恶臭污染物厂界标准值二级新扩改建标准 | 2023-04-17 | 臭气浓度 | 46 | 20 | 否 | 1.3
|  |  | 下风向监控点3# | 《恶臭污染物排放标准》GB14554-1993表1恶臭污染物厂界标准值二级新扩改建标准 | 2023-04-17 | 臭气浓度 | 33 | 20 | 否 | 0.65
|  |  | 下风向监控点4# | 《恶臭污染物排放标准》GB14554-1993表1恶臭污染物厂界标准值二级新扩改建标准 | 2023-04-17 | 臭气浓度 | <10 | 20 | 是
43 | 南海区 | 中南铝车轮制造（佛山）有限公司 | 废气排放口（FQ-56799-01） | 二氧化硫执行《工业窑炉大气污染物排放标准》（GB 9078-1996）表4二级标准的50%，氮氧化物执行广东省地方标准《锅炉大气污染物排放标准》(DB 44/765-2019)表2新建锅炉大气污染物排放浓度限值。 | 2023-05-08 | 二氧化硫 | <3 | 425 | 是
[6 empty] | 氮氧化物 | 12 | 150 | 是
44 | 南海区 | 佛山市南海京能发电有限公司 | 4#机组监测点（处理后） | 执行《火电厂大气污染物排放标准》（GB13223-2011）中的大气污染物特别排放限值（燃煤锅炉） | 2023-05-15 | 烟尘 | <26 | 20 | --
[6 empty] | 二氧化硫 | 17 | 50 | 是
45 | 南海区 | 南海发电一厂有限公司 | 1#机组监测点（处理后） | 执行《火电厂大气污染物排放标准》（GB13223-2011）中的大气污染物特别排放限值（燃煤锅炉） | 2023-05-15 | 烟尘 | <29 | 20 | --
|  |  | 2#机组监测点（处理后） | 执行《火电厂大气污染物排放标准》（GB13223-2011）中的大气污染物特别排放限值（燃煤锅炉） | 2023-05-15 | 二氧化硫 | <3 | 50 | 是
[6 empty] | 烟尘 | 73 | 20 | 否 | 2.65
46 | 南海区 | 佛山市南海区希来悦面料加工厂 | 上风向参照点1# | 执行《恶臭污染物排放标准》（GB14554-93）表 1 恶臭污染物厂界标准值二级新 改扩建标准，固定污染源挥发性有机物综合排放标准（DB44/ 2367—2022）表 3 厂区内 VOCs 无组织排放限值 | 2023-05-04 | 臭气浓度 | <10 | 20 | 是
[6 empty] | 非甲烷总烃 | 0.26 | 20 | 是
|  |  | 下风向监控点2# | 执行《恶臭污染物排放标准》（GB14554-93）表 1 恶臭污染物厂界标准值二级新 改扩建标准，固定污染源挥发性有机物综合排放标准（DB44/ 2367—2022）表 3 厂区内 VOCs 无组织排放限值 | 2023-05-04 | 臭气浓度 | 14 | 20 | 是
[6 empty] | 非甲烷总烃 | 0.22 | 20 | 是
|  |  | 下风向监控点3# | 执行《恶臭污染物排放标准》（GB14554-93）表 1 恶臭污染物厂界标准值二级新 改扩建标准，固定污染源挥发性有机物综合排放标准（DB44/ 2367—2022）表 3 厂区内 VOCs 无组织排放限值 | 2023-05-04 | 臭气浓度 | 16 | 20 | 是
[6 empty] | 非甲烷总烃 | 0.23 | 20 | 是
备注：“-”表示没有执行标准，不参与评价。

## 废水重点
2023年第二季度第二批佛山市重点污染源（废水重点）执法监测结果（26家）
单位：mg/L，pH值（无量纲）、色度（倍）除外
序号 | 行政区 | 企业名称 | 监测点名称 | 执行标准名称 | 监测日期 | 监测项目名称 | 污染物浓度 | 标准限值 | 是否达标 | 超标倍数 | 备注
1 | 顺德区 | 广东万士发饼业有限公司 | WS-00005食品生产废水处理后排放口 | 《水污染物排放限值》(DB44/26-2001) /三级标准/2002年1月1日后 | 2023-05-24 | pH值 | 7.4 | 6~9 | 是
[6 empty] | 氨氮 | 0.661 | — | —
[6 empty] | 动植物油 | 0.15 | 100 | 是
[6 empty] | 化学需氧量 | 48 | 500 | 是
[6 empty] | 硫化物 | 0.03 | 1 | 是
[6 empty] | 五日生化需氧量 | 15.9 | 300 | 是
[6 empty] | 悬浮物 | 8 | 400 | 是
2 | 顺德区 | 佛山市龙之麟食品有限公司 | WS-02026食品加工废水处理后排放口 | 《水污染物排放限值》(DB44/26-2001) /三级标准/2002年1月1日后 | 2023-05-24 | pH值 | 8.0 | 6~9 | 是
[6 empty] | 氨氮 | 7.82 | — | —
[6 empty] | 动植物油 | 0.09 | 100 | 是
[6 empty] | 化学需氧量 | 138 | 500 | 是
[6 empty] | 五日生化需氧量 | 55.8 | 300 | 是
[6 empty] | 悬浮物 | 15 | 400 | 是
3 | 顺德区 | 佛山市顺德区康雅电器有限公司 | WS-02147清洗废水处理后排放口 | 《水污染物排放限值》(DB44/26-2001) /三级标准/2002年1月1日后 | 2023-05-24 | pH值 | 6.4 | 6~9 | 是
[6 empty] | 氨氮 | 1.70 | — | —
[6 empty] | 化学需氧量 | 222 | 500 | 是
[6 empty] | 石油类 | 6.33 | 20 | 是
[6 empty] | 五日生化需氧量 | 113 | 300 | 是
[6 empty] | 悬浮物 | 46 | 400 | 是
[6 empty] | 阴离子表面活性剂 | 11.4 | 20 | 是
4 | 顺德区 | 顺德区乐从镇良村村200td（北、东区）生活污水处理工程 | 出水口 | 《农村生活污水处理排放标准》（DB44/2208-2019） | 2023-05-16 | pH值 | 7.4 | 6~9 | 是
[6 empty] | 氨氮 | 10.3 | 15 | 是
[6 empty] | 动植物油类 | 0.28 | 5 | 是
[6 empty] | 化学需氧量 | 24 | 70 | 是
[6 empty] | 悬浮物 | 10 | 30 | 是
5 | 顺德区 | 顺德区乐从镇良村村150td（西区）生活污水处理工程 | 出水口 | 《农村生活污水处理排放标准》（DB44/2208-2019） | 2023-05-16 | 动植物油类 | 0.06L | 5 | 是
[6 empty] | 悬浮物 | 6 | 30 | 是
[6 empty] | pH值 | 7.4 | 6~9 | 是
[6 empty] | 化学需氧量 | 9 | 70 | 是
[6 empty] | 氨氮 | 0.04 | 15 | 是
6 | 顺德区 | 顺德区乐从镇良村村80td（南区）生活污水处理工程 | 出水口 | 《农村生活污水处理排放标准》（DB44/2208-2019） | 2023-05-16 | 动植物油类 | 0.38 | 5 | 是
[6 empty] | 悬浮物 | 7 | 30 | 是
[6 empty] | pH值 | 7.1 | 6~9 | 是
[6 empty] | 化学需氧量 | 9 | 70 | 是
[6 empty] | 氨氮 | 2.8 | 15 | 是
7 | 顺德区 | 佛山市顺德区兴燕达再生资源技术服务部 | 流出路面切削液 | 《水污染排放限值》（DB44/26-2001） | 2023-04-25 | pH值 | 7.2 | 6~9 | 是
[6 empty] | 石油类 | 21.9 | 20 | 否 | 0.095
|  |  | 雨水下水道处 | 《水污染排放限值》（DB44/26-2001） | 2023-04-25 | pH值 | 7.2 | 6~9 | 是
[6 empty] | 石油类 | 24.3 | 20 | 否 | 0.215
|  |  | 机床储液箱 | 《水污染排放限值》（DB44/26-2001） | 2023-04-25 | pH值 | 6.6 | 6~9 | 是
[6 empty] | 石油类 | 104 | 20 | 否 | 4.2
|  |  | 河涌位置 | 《水污染排放限值》（DB44/26-2001） | 2023-04-25 | pH值 | 7 | 6~9 | 是
[6 empty] | 石油类 | 0.11 | 20 | 是
8 | 顺德区 | 佛山市顺德区零尔食品有限公司 | 三级过滤池+一体化污水处理设备排放口 | 执行广东省地方标准《水污染物排放标准》（DB44/26-2001)表4第二类污染物最高允许排放浓度（第二时段）二级标准 | 2023-05-30 | pH值 | 2.6 | 6~9 | 否
[6 empty] | 动植物油 | 19.3 | 15 | 否 | 0.29
[6 empty] | 化学需氧量 | 3480 | 110 | 否 | 30.6
[6 empty] | 悬浮物 | 134 | 100 | 否 | 0.34
[6 empty] | 氨氮 | 5.8 | 15 | 是
[6 empty] | 硝酸盐 | 32.6 | — | 是
9 | 顺德区 | 佛山市丰芝艺家具有限公司 | 废水收集池 | 《水污染物排放标准》(DB 44/26-2001) 第二时段二级标准第二类污染物 | 2023-04-21 | pH值 | 6.6 | 6~9 | 是
[6 empty] | 氨氮 | 27.61 | 15 | 否 | 0.84
[6 empty] | 化学需氧量 | 5560 | 110 | 否 | 49.5
[6 empty] | 五日生化需氧量 | 3550 | 30 | 否 | 117.3
[6 empty] | 挥发酚 | 0.42 | 0.5 | 是
|  |  |  | 《水污染物排放标准》(DB44/26-2001)第一类污染物 | 2023-04-21 | 六价铬 | 0.004L | 0.5 | 是
10 | 顺德区 | 佛山市顺德区金莎家具有限公司 | 废水排放口 （WS-00592) | 电镀水污染物排放标准DB 44/1597-2015 表2 珠三角 | 2023-04-26 | 化学需氧量 | 70 | 50 | 否 | 0.4
[6 empty] | 氨氮 | 1.448 | 8 | 是
[6 empty] | 总氮 | 8.63 | 15 | 是
[6 empty] | 总磷 | 7.6 | 0.5 | 否 | 14.2
[6 empty] | pH值 | 5.4 | 6~9 | 否
[6 empty] | 悬浮物 | 8 | 30 | 是
[6 empty] | 石油类 | 0.13 | 2 | 是
[6 empty] | 氟化物 | 8.93 | 10 | 是
[6 empty] | 总铁 | 217 | 2 | 否 | 107.5
[6 empty] | 总锌 | 7.63 | 1 | 否 | 6.63
[6 empty] | 总铅 | 0.09 | 0.1 | 是
[6 empty] | 六价铬 | 0.004L | 0.1 | 是
11 | 顺德区 | 佛山市鸿诚五金加工有限公司 | 酸洗废水排放口 （WS-01269) | <电镀水污染物排放标准>(DB 44/1597-2015) 表2 珠三角 | 2023-05-22 | pH值 | 4.6 | 6~9 | 否 | 1.98
[6 empty] | 化学需氧量 | 239 | 80 | 否 | 1.98
[6 empty] | 悬浮物 | 11 | 30 | 是
[6 empty] | 石油类 | 0.92 | 2 | 是
[6 empty] | 总磷 | 256 | 1 | 否 | 255
[6 empty] | 氨氮 | 57.3 | 15 | 否 | 2.82
[6 empty] | 氟化物 | 0.76 | 10 | 是
[6 empty] | 总铁 | 270 | 2 | 否 | 134
[6 empty] | 总锌 | 99.2 | 1 | 否 | 98.2
[6 empty] | 总铜 | 0.03 | 0.5 | 是
[6 empty] | 六价铬 | 0.004L | 0.1 | 是
12 | 顺德区 | 佛山市顺德区顺洁卫士餐具消毒服务有限公司 | 污水排放口 （WS-02176) | 《水污染物排放标准》(DB 44/26-2001) 第二时段二级标准第二类污染物 | 2023-05-16 | pH值 | 7.4 | 6~9 | 是
[6 empty] | 氨氮 | 0.026 | 15 | 是
[6 empty] | 动植物油 | 1.73 | 15 | 是
[6 empty] | 化学需氧量 | 28 | 110 | 是
[6 empty] | 磷酸盐（以P计） | 0.03 | 1 | 是
[6 empty] | 色度 | 2 | 60 | 是
[6 empty] | 石油类 | 0.19 | 8 | 是
[6 empty] | 五日生化需氧量 | 12.4 | 30 | 是
[6 empty] | 悬浮物 | 9 | 100 | 是
[6 empty] | 阴离子表面活性剂 | 0.149 | 10 | 是
13 | 顺德区 | 佛山市顺德区容桂楚泽五金搪瓷有限公司 | 连接废水集水池的装有水泵的软管(DW001) | 广东省水污染排放限值标准(DB44/26—2001) | 2023-05-08 | 总铜 | 0.024 | 0.5 | 是
[6 empty] | 总镍 | 0.266 | 1.0 | 是
[6 empty] | 化学需氧量 | 645 | 90 | 否 | 6.17
[6 empty] | 总锌 | 0.993 | 2.0 | 是
[6 empty] | 氨氮（NH3-N） | 388.6 | 10 | 否 | 37.86
[6 empty] | 磷酸盐（以P计） | 1.72 | 0.5 | 否 | 2.44
[6 empty] | 总镉 | 0.002 | 0.1 | 是
[6 empty] | pH值 | 2.5 | 6~9 | 否
[6 empty] | 总铬 | 1.25 | 1.5 | 是
14 | 顺德区 | 顺德区容桂街道马冈村马中安置区农村分散生活污水处理项目 | 生活污水处理后排放口 | 广东省地方标准《农村生活污水处理排放标准》（DB 44/2208-2019）表1水污染物排放限值/二级标准； | 2023-05-16 | pH值 | 7.1 | 6~9 | 是
[6 empty] | 化学需氧量 | 29 | 70 | 是
[6 empty] | 悬浮物 | 17 | 30 | 是
[6 empty] | 氨氮 | 0.398 | 15 | 是
15 | 顺德区 | 顺德区容桂街道马冈村石歧涌污水处理站 | WS-01995生活污水处理后排放口 | 广东省地方标准《农村生活污水处理排放标准》（DB 44/2208-2019）表1水污染物排放限值/二级标准； | 2023-05-16 | pH值 | 7.3 | 6~9 | 是
[6 empty] | 化学需氧量 | 25 | 70 | 是
[6 empty] | 悬浮物 | 14 | 30 | 是
[6 empty] | 氨氮 | 1.46 | 15 | 是
16 | 顺德区 | 佛山市顺德区楚泽五金搪瓷有限公司 | 连接废水集水池的装有水泵的软管 | 《水污染物排放限值》(DB44/26-2001) /一级标准/2002年1月1日后 | 2023-05-18 | pH值 | 4.0 | 6~9 | 否
[6 empty] | 氨氮 | 0.827 | 10 | 是
[6 empty] | 化学需氧量 | 438 | 90 | 否 | 3.9
[6 empty] | 磷酸盐（以P计） | 0.647 | 0.5 | 否 | 0.3
[6 empty] | 六价铬 | 0.004L | 0.5 | 是
[6 empty] | 石油类 | 0.57 | 5 | 是
[6 empty] | 悬浮物 | 12 | 60 | 是
[6 empty] | 阴离子表面活性剂 | 0.379 | 5.0 | 是
[6 empty] | 总镉 | 0.109 | 0.1 | 否 | 0.1
[6 empty] | 总铬 | 0.30 | 1.5 | 是
[6 empty] | 总汞 | 0.00004L | 0.05 | 是
[6 empty] | 总磷 | 0.755 | — | —
[6 empty] | 总镍 | 0.296 | 1.0 | 是
[6 empty] | 总铅 | 0.10 | 1.0 | 是
[6 empty] | 总砷 | 0.0038 | 0.5 | 是
[6 empty] | 总铜 | 0.012 | 0.5 | 是
[6 empty] | 总锌 | 9.78 | 2.0 | 否 | 3.9
17 | 顺德区 | 北滘镇西滘村1#污水处理站及配套管网工程/顺德区北滘镇西滘村1#污水处理站及配套管网工程混合入河排污口 | 废水处理后出水口 | 《城镇污水处理厂污染物排放标准》（GB18918—2002）表1一级B标准限值 | 2023-05-16 | pH值 | 7.4 | 6~9 | 是
[6 empty] | 化学需氧量 | 17 | 60 | 是
[6 empty] | 五日生化需氧量 | 6.2 | 20 | 是
[6 empty] | 悬浮物 | 4 | 20 | 是
[6 empty] | 总氮（以N计） | 11.5 | 20 | 是
[6 empty] | 总磷（以P计） | 0.92 | 1 | 是
[6 empty] | 色度 | 2 | 30 | 是
[6 empty] | 氨氮（以N计） | 0.143 | 8(15) | 是
[6 empty] | 动植物油 | 0.06L | 3 | 是
[6 empty] | 石油类 | 0.06L | 3 | 是
[6 empty] | 阴离子表面活性剂 | 0.05L | 1 | 是
[6 empty] | 粪大肠菌群 | 3400 | 10000 | 是
18 | 顺德区 | 广东省佛山市顺德区北滘镇西滘村2#污水站/顺德区北滘镇西滘村2#污水处理站及配套管网工程混合入河排污口 | 废水处理后出水口 | 《城镇污水处理厂污染物排放标准》（GB18918—2002）表1二级标准限值 | 2023-05-16 | pH值 | 7.6 | 6~9 | 是
[6 empty] | 化学需氧量 | 14 | 100 | 是
[6 empty] | 五日生化需氧量 | 4.2 | 30 | 是
[6 empty] | 悬浮物 | 4 | 30 | 是
[6 empty] | 总氮（以N计） | 4.5 | — | —
[6 empty] | 总磷（以P计） | 0.58 | 3 | 是
[6 empty] | 色度 | 3 | 40 | 是
[6 empty] | 氨氮（以N计） | 0.424 | 25(30) | 是
[6 empty] | 动植物油 | 0.06L | 5 | 是
[6 empty] | 石油类 | 0.06L | 5 | 是
[6 empty] | 阴离子表面活性剂 | 0.05L | 2 | 是
[6 empty] | 粪大肠菌群 | ＜10 | 10000 | 是
19 | 顺德区 | 广东省佛山市顺德区北滘镇西滘村3#污水站/顺德区北滘镇西滘村3#污水处理站及配套管网工程混合入河排污口 | 废水处理后出水口 | 《城镇污水处理厂污染物排放标准》（GB18918—2002）表1二级标准限值 | 2023-05-16 | pH值 | 7.6 | 6~9 | 是
[6 empty] | 化学需氧量 | 18 | 100 | 是
[6 empty] | 五日生化需氧量 | 4 | 30 | 是
[6 empty] | 悬浮物 | 4 | 30 | 是
[6 empty] | 总氮（以N计） | 8.82 | — | —
[6 empty] | 总磷（以P计） | 0.6 | 3 | 是
[6 empty] | 色度 | 3 | 40 | 是
[6 empty] | 氨氮（以N计） | 0.04 | 25(30) | 是
[6 empty] | 动植物油 | 0.07 | 5 | 是
[6 empty] | 石油类 | 0.06L | 5 | 是
[6 empty] | 阴离子表面活性剂 | 0.05L | 2 | 是
[6 empty] | 粪大肠菌群 | ＜10 | 10000 | 是
20 | 顺德区 | 顺德区北滘镇水口村1#、3#污水处理站及配套管网混合入河排污口 | 废水处理后出水口 | 《城镇污水处理厂污染物排放标准》（GB18918—2002）表1一级B标准限值 | 2023-05-24 | pH值 | 8.3 | 6~9 | 是
[6 empty] | 化学需氧量 | 10 | 60 | 是
[6 empty] | 五日生化需氧量 | 2.9 | 20 | 是
[6 empty] | 悬浮物 | 4 | 20 | 是
[6 empty] | 总氮（以N计） | 2.95 | 20 | 是
[6 empty] | 总磷（以P计） | 0.06 | 1 | 是
[6 empty] | 色度 | 2 | 30 | 是
[6 empty] | 氨氮（以N计） | 0.36 | 8(15) | 是
[6 empty] | 动植物油 | 0.06L | 3 | 是
[6 empty] | 石油类 | 0.06L | 3 | 是
[6 empty] | 阴离子表面活性剂 | 0.05L | 1 | 是
[6 empty] | 粪大肠菌群 | 4600 | 10000 | 是
21 | 高明区 | 佛山市创卫保洁服务有限公司 | 废水排放口（WS-20308） | 参考广东省地方标准《水污染物排放限值》(BD44/26-2001)第二时段一级标准 | 2023-05-30 | 五日生化需氧量 | 12.6 | 20 | 是
[6 empty] | 化学需氧量 | 69 | 90 | 是
[6 empty] | 悬浮物 | 30 | 60 | 是
[6 empty] | 氨氮 | 4.162 | 10 | 是
[6 empty] | 阴离子 表面活性剂 | 2.38 | 5 | 是
22 | 三水区 | 佛山市三水信志锋纺织品有限公司 | WS-024001 | 色度执行广东省地方标准《水污染物排放限值》（DB 44/26-2001）表4第二时段一级标准限值；苯胺类执行《纺织染整工业水污染物排放标准》 （GB 4287-2012）表1现有企业水污染物直接排放浓度限值及其修改单；其余项目执行《纺织染整工业水污染物排放标准》（GB 4287-2012）表2新建企业水污染物直接排放浓度限值及其修改单 | 2023-04-26 | pH值 | 7.3 | 6~9 | 是
|  |  |  | 色度执行广东省地方标准《水污染物排放限值》（DB 44/26-2001）表4第二时段一级标准限值；苯胺类执行《纺织染整工业水污染物排放标准》 （GB 4287-2012）表1现有企业水污染物直接排放浓度限值及其修改单；其余项目执行《纺织染整工业水污染物排放标准》（GB 4287-2012）表2新建企业水污染物直接排放浓度限值及其修改单 | 2023-04-26 | 色度 | 2 | 40 | 是
[6 empty] | 悬浮物 | 4L | 50 | 是
[6 empty] | 五日生化需氧量 | 2.7 | 20 | 是
[6 empty] | 化学需氧量 | 13 | 80 | 是
[6 empty] | 总氮 | 3.18 | 15 | 是
[6 empty] | 氨氮 | 0.069 | 10 | 是
[6 empty] | 总磷 | 0.32 | 0.5 | 是
[6 empty] | 硫化物 | 0.01 | 0.5 | 是
[6 empty] | 苯胺类化合物 | 0.04 | 1 | 是
23 | 三水区 | 佛山市三水区新辉染整有限公司 | WS-326001 | 色度执行广东省地方标准《水污染物排放限值》（DB 44/26-2001）表4第二时段一级标准限值；苯胺类执行《纺织染整工业水污染物排放标准》 （GB 4287-2012）表1现有企业水污染物直接排放浓度限值及其修改单；其余项目执行《纺织染整工业水污染物排放标准》（GB 4287-2012）表2新建企业水污染物直接排放浓度限值及其修改单 | 2023-04-26 | pH值 | 7.6 | 6~9 | 是
|  |  |  | 色度执行广东省地方标准《水污染物排放限值》（DB 44/26-2001）表4第二时段一级标准限值；苯胺类执行《纺织染整工业水污染物排放标准》 （GB 4287-2012）表1现有企业水污染物直接排放浓度限值及其修改单；其余项目执行《纺织染整工业水污染物排放标准》（GB 4287-2012）表2新建企业水污染物直接排放浓度限值及其修改单 | 2023-04-26 | 色度 | 2 | 40 | 是
[6 empty] | 悬浮物 | 4L | 50 | 是
[6 empty] | 五日生化需氧量 | 9.2 | 20 | 是
[6 empty] | 化学需氧量 | 32 | 80 | 是
[6 empty] | 总氮 | 3.66 | 15 | 是
[6 empty] | 氨氮 | 0.326 | 10 | 是
[6 empty] | 总磷 | 0.32 | 0.5 | 是
[6 empty] | 硫化物 | 0.02 | 0.5 | 是
[6 empty] | 苯胺类化合物 | 0.12 | 1 | 是
24 | 三水区 | 佛山市三水顺联染整有限公司 | WS-311001 | 色度执行广东省地方标准《水污染物排放限值》（DB 44/26-2001）表4第二时段一级标准限值；苯胺类执行《纺织染整工业水污染物排放标准》 （GB 4287-2012）表1现有企业水污染物直接排放浓度限值及其修改单；其余项目执行《纺织染整工业水污染物排放标准》（GB 4287-2012）表2新建企业水污染物直接排放浓度限值及其修改单 | 2023-04-26 | pH值 | 7.6 | 6~9 | 是
|  |  |  | 色度执行广东省地方标准《水污染物排放限值》（DB 44/26-2001）表4第二时段一级标准限值；苯胺类执行《纺织染整工业水污染物排放标准》 （GB 4287-2012）表1现有企业水污染物直接排放浓度限值及其修改单；其余项目执行《纺织染整工业水污染物排放标准》（GB 4287-2012）表2新建企业水污染物直接排放浓度限值及其修改单 | 2023-04-26 | 化学需氧量 | 108 | 80 | 否 | 0.35
[6 empty] | 氨氮 | 0.476 | 10 | 是
[6 empty] | 总磷 | 0.08 | 0.5 | 是
[6 empty] | 总氮 | 5.77 | 15 | 是
[6 empty] | 色度 | 30 | 40 | 是
[6 empty] | 悬浮物 | 5 | 50 | 是
[6 empty] | 五日生化需氧量 | 29.4 | 20 | 否 | 0.47
[6 empty] | 苯胺类化合物 | 0.64 | 1 | 是
[6 empty] | 硫化物 | 0.02 | 0.5 | 是
25 | 三水区 | 佛山市三水区白坭镇莘村机械塑料城工业污水处理厂有限公司 | WS-689001 | 氨氮和化学需氧量执行广东省地方标准《水污染物排放限值》DB 44/26-2001第二时段一级标准限值；总磷和总氮执行《城镇污水处理厂污染物排放标准》GB 18918-2002表1中一级B标准限值 | 2023-05-16 | 化学需氧量 | 25 | 90 | 是
|  |  |  | 氨氮和化学需氧量执行广东省地方标准《水污染物排放限值》DB 44/26-2001第二时段一级标准限值；总磷和总氮执行《城镇污水处理厂污染物排放标准》GB 18918-2002表1中一级B标准限值 | 2023-05-16 | 氨氮 | 2.56 | 10 | 是
[6 empty] | 总磷 | 0.32 | 1 | 是
[6 empty] | 总氮 | 9.54 | 20 | 是
26 | 三水区 | 佛山市三水区南山镇污水处理厂 | WS-1069001 | 《城镇污水处理厂污染物排放》（GB18918-2002)一级Ａ标准和广东省地方标准《水污染物排放限值》（DB44/26-2001）第二时段一级标准的两者较严值 | 2023-05-17 | pH值 | 7.7 | 6~9 | 是
|  |  |  | 《城镇污水处理厂污染物排放》（GB18918-2002)一级Ａ标准和广东省地方标准《水污染物排放限值》（DB44/26-2001）第二时段一级标准的两者较严值 | 2023-05-17 | 化学需氧量 | 14 | 40 | 是
[6 empty] | 氨氮 | 0.334 | 5 | 是
[6 empty] | 总磷 | 0.32 | 0.5 | 是
[6 empty] | 总氮 | 4.9 | 15 | 是
备注：“-”表示没有执行标准，不参与评价。

## 垃圾场废气
2023年第二季度第二批佛山市重点污染源（垃圾场废气）执法监测结果（1家）
单位：烟气黑度（级）、臭气浓度（无量纲）、甲烷（%）、热灼减率（%）
序号 | 行政区 | 企业名称 | 监测点名称 | 执行标准名称 | 监测日期 | 监测项目名称 | 污染物浓度 | 标准限值 | 是否达标 | 超标倍数 | 备注
1 | 高明区 | 佛山市绿能环保有限公司 | 焚烧炉废气处理后监测口1#（FQ-21328-1） | 参照《生活垃圾焚烧污染控制标准》（GB18485-2014）规定并执行《报告书》中《表2.1.6-1本项目烟气污染物设计排放限值》中的“本项目设计排放限值” | 2023-04-19 | 一氧化碳 | <3 | 50 | 是
[6 empty] | 颗粒物 | 2.9 | 10 | 是
[6 empty] | 汞 | <0.0025 | 0.05 | 是
[6 empty] | 镉、铊及其化合物（以Cd+Tl计） | 0.0000176 | 0.01 | 是
[6 empty] | 锑、砷、铅、铬、钴、铜、锰、镍及其化合物（以Sb+As+Pb+Cr+Co+Cu+Mn+Ni计） | 0.0904 | 0.5 | 是
|  |  | 焚烧炉废气处理后监测口4#（FQ-21328-4） | 参照《生活垃圾焚烧污染控制标准》（GB18485-2014）规定并执行《报告书》中《表2.1.6-1本项目烟气污染物设计排放限值》中的“本项目设计排放限值” | 2023-04-19 | 一氧化碳 | <4 | 50 | 是
[6 empty] | 颗粒物 | 2.6 | 10 | 是
[6 empty] | 汞 | <0.0025 | 0.05 | 是
[6 empty] | 镉、铊及其化合物（以Cd+Tl计） | 0.00000831 | 0.01 | 是
[6 empty] | 锑、砷、铅、铬、钴、铜、锰、镍及其化合物（以Sb+As+Pb+Cr+Co+Cu+Mn+Ni计） | 0.066 | 0.5 | 是
|  |  | 焚烧炉废气处理后监测口2#（FQ-21328-2） | 参照《生活垃圾焚烧污染控制标准》（GB18485-2014）规定并执行《报告书》中《表2.1.6-1本项目烟气污染物设计排放限值》中的“本项目设计排放限值” | 2023-04-20 | 一氧化碳 | <3 | 50 | 是
[6 empty] | 颗粒物 | 2.4 | 10 | 是
[6 empty] | 汞 | <0.0025 | 0.05 | 是
[6 empty] | 镉、铊及其化合物（以Cd+Tl计） | 0.0001746 | 0.01 | 是
[6 empty] | 锑、砷、铅、铬、钴、铜、锰、镍及其化合物（以Sb+As+Pb+Cr+Co+Cu+Mn+Ni计） | 0.2824 | 0.5 | 是
|  |  | 焚烧炉废气处理后监测口3#（FQ-21328-3） | 参照《生活垃圾焚烧污染控制标准》（GB18485-2014）规定并执行《报告书》中《表2.1.6-1本项目烟气污染物设计排放限值》中的“本项目设计排放限值” | 2023-04-20 | 一氧化碳 | <4 | 50 | 是
[6 empty] | 颗粒物 | 2.5 | 10 | 是
[6 empty] | 汞 | <0.0025 | 0.05 | 是
[6 empty] | 镉、铊及其化合物（以Cd+Tl计） | 0.0000118 | 0.01 | 是
[6 empty] | 锑、砷、铅、铬、钴、铜、锰、镍及其化合物（以Sb+As+Pb+Cr+Co+Cu+Mn+Ni计） | 0.0969 | 0.5 | 是
|  |  | 上风向无组织1# | GB 14554-1993二级新扩改建 | 2023-04-22 | 总悬浮颗粒物 | 190 | — | —
[6 empty] | 氨 | 0.044 | 1.5 | 是
[6 empty] | 臭气浓度 | <10 | 20 | 是
[6 empty] | 硫化氢 | <0.0002 | 0.06 | 是
|  |  | 下风向无组织2# | GB 14554-1993二级新扩改建 | 2023-04-22 | 总悬浮颗粒物 | 205 | — | —
[6 empty] | 氨 | 0.091 | 1.5 | 是
[6 empty] | 臭气浓度 | <10 | 20 | 是
[6 empty] | 硫化氢 | <0.0002 | 0.06 | 是
|  |  | 下风向无组织3# | GB 14554-1993二级新扩改建 | 2023-04-22 | 总悬浮颗粒物 | 241 | — | —
[6 empty] | 氨 | 0.096 | 1.5 | 是
[6 empty] | 臭气浓度 | <10 | 20 | 是
[6 empty] | 硫化氢 | <0.0002 | 0.06 | 是
|  |  | 下风向无组织4# | GB 14554-1993二级新扩改建 | 2023-04-22 | 总悬浮颗粒物 | 218 | — | —
[6 empty] | 氨 | 0.083 | 1.5 | 是
[6 empty] | 臭气浓度 | <10 | 20 | 是
[6 empty] | 硫化氢 | <0.0002 | 0.06 | 是
|  |  | 2#炉炉渣 | GB 18485-2014表 1 | 2023-04-20 | 热灼减率 | 2.44 | 5 | 是
|  |  | 1#炉炉渣 | GB 18485-2014表 1 | 2023-04-20 | 热灼减率 | 2.57 | 5 | 是
|  |  | 3#炉炉渣 | GB 18485-2014表 1 | 2023-04-20 | 热灼减率 | 4.54 | 5 | 是
|  |  | 4#炉炉渣 | GB 18485-2014表 1 | 2023-04-20 | 热灼减率 | 2.92 | 5 | 是
备注：“-”表示没有执行标准，不参与评价。