## 废气重点
2023年第二季度第三批佛山市重点污染源（废气重点）执法监测结果（13家）
单位：mg/m3，烟气黑度（级）除外
序号 | 行政区 | 企业名称 | 监测点名称 | 执行标准名称 | 监测日期 | 监测项目名称 | 污染物浓度 | 标准限值 | 是否达标 | 超标倍数 | 备注
1 | 禅城区 | 佛山市华联西瓦有限公司 | FQ-301503 | 《陶瓷工业大气污染物排放标准》（DB 44/2160-2019）表1排放限值 | 2023-05-29 | 二氧化硫 | 6 | 30 | 是
[6 empty] | 氮氧化物 | 70 | 100 | 是
[6 empty] | 颗粒物 | 3.5 | 20 | 是
2 | 禅城区 | 佛山市新伟星塑料有限公司 | DA002 | 《锅炉大气污染物排放标准》（DB 44/765-2019）表2排放限值 | 2023-05-26 | 二氧化硫 | 5 | 50 | 是
[6 empty] | 氮氧化物 | 106 | 150 | 是
[6 empty] | 颗粒物 | 2.6 | 20 | 是
[6 empty] | 烟气黑度 | <1 | 1 | 是
3 | 南海区 | 广东华昌集团有限公司 | 废气排放口（FQ-21951-2） | 颗粒物、二氧化硫、氮氧化物执行《铸造工业大气污染物排放标准》（GB 39726-2020）中的表1 大气污染物排放限值（燃气炉）；烟气黑度执行《工业炉窑大气污染物排放标准》（GB9078-1996）中表2金属熔化炉（二级标准）。 | 2023-06-16 | 颗粒物 | <371 | 30 | --
[6 empty] | 二氧化硫 | 74 | 100 | 是
[6 empty] | 氮氧化物 | 316 | 400 | 是
[6 empty] | 烟气黑度（林格曼黑度） | 1 | 1 | 是
4 | 顺德区 | 佛山市顺德区港汇环保污水处理有限公司 | 上风向参照点1# | 《恶臭污染物排放标准》(GB14554-93)表1中二级新扩改建标准值 | 2023-06-15 | 臭气浓度 | 11 | 20 | 是
|  |  | 下风向参照点2# |  | 2023-06-15 | 臭气浓度 | 14 | 20 | 是
|  |  | 下风向参照点3# |  | 2023-06-15 | 臭气浓度 | 15 | 20 | 是
|  |  | 下风向参照点4# |  | 2023-06-15 | 臭气浓度 | 16 | 20 | 是
5 | 顺德区 | 佛山市顺德区乐从镇梦安居家具厂 | FQ-03688 | 《家具制造行业挥发性有机化合物排放标准》（DB44/814-2010） | 2023-05-31 | 苯 | 0.53 | 1 | 是
[6 empty] | 甲苯与二甲苯合计 | 19.4 | 20 | 是
[6 empty] | 总VOCs | 75.8 | 30 | 否 | 1.5
6 | 顺德区 | 佛山市顺德区一正家具实业有限公司 | FQ-100033 | 《家具制造行业挥发性有机化合物排放标准》（DB44/814-2010） | 2023-06-13 | 苯 | 0.28 | 1 | 是
[6 empty] | 甲苯与二甲苯合计 | 34.1 | 20 | 否 | 0.7
[6 empty] | 总VOCs | 94.2 | 30 | 否 | 2.1
7 | 顺德区 | 佛山市顺德区乐从镇舜特邦家具厂 | 喷漆车间废气处理后监测口 | 《家具制造行业挥发性有机化合物排放标准》（DB44/814-2010） | 2023-06-13 | 苯 | 6.97 | 1 | 否 | 5.97
[6 empty] | 甲苯与二甲苯合计 | 51.2 | 20 | 否 | 1.56
[6 empty] | 总VOCs | 138 | 30 | 否 | 3.6
8 | 顺德区 | 佛山市顺德区高美露家具实业有限 | FQ-01529 | 《家具制造行业挥发性有机化合物排放标准》（DB44/814-2010） | 2023-06-14 | 苯 | 0.41 | 1 | 是
[6 empty] | 甲苯与二甲苯合计 | 5.63 | 20 | 是
[6 empty] | 总VOCs | 27.7 | 30 | 是
9 | 顺德区 | 广东伟经日用五金制品有限公司伦教货架分公司 | WS-01786 | 执行广东省地方标准《水污染物排放标准》（DB44/26-2001)表4第二类污染物最高允许排放浓度（第二时段）二级标准 | 2023-06-20 | ph值 | 8.7 | 6～9 | 是
[6 empty] | 化学需氧量 | 89 | 100 | 是
[6 empty] | 总磷 | 0.81 | 1 | 是
[6 empty] | 悬浮物 | 24 | 100 | 是
[6 empty] | 氟化物 | 8.95 | 10 | 是
[6 empty] | 氨氮 | 0.761 | 15 | 是
[6 empty] | 石油类 | 0.2 | 8 | 是
[6 empty] | 阴离子表面活性剂 | 0.321 | 10 | 是
10 | 三水区 | 佛山市佳利达环保科技股份有限公司 | FQ-3119001 | 《火电厂大气污染物排放标准》（GB13223-2011）表2排放限值 | 2023-05-25 | 颗粒物 | 9 | 5 | 否 | 0.8
[6 empty] | 二氧化硫 | <4 | 35 | 是
[6 empty] | 氮氧化物 | 37 | 100 | 是
[6 empty] | 烟气黑度（林格曼黑度） | 0级 | 1级 | 是
11 | 三水区 | 广东省福日升绿色科技研究有限公司 | FQ-225004 | 《生活垃圾焚烧污染控制标准》（GB 18485-2014）表4限值要求 | 2023-06-01 | 颗粒物 | 7 | 30 | 是
[6 empty] | 二氧化硫 | 58 | 100 | 是
[6 empty] | 氮氧化物 | 97 | 300 | 是
|  |  |  | 氟化物执行《砖瓦工业大气污染物排放标准》GB 29620-2013表2新建企业大气污染物排放限值中的人工干燥及焙烧及其修改单； 其余项目执行《生活垃圾焚烧污染控制标准》GB 18485-2014表4生活垃圾焚烧炉排放烟气中污染物限值（1小时均值）及其修改单 | 2023-05-25 | 氟化物 | ＜0.06 | 3 | 是
[6 empty] | 颗粒物 | ＜1.0 | 30 | 是
[6 empty] | 二氧化硫 | ＜3 | 100 | 是
[6 empty] | 氮氧化物 | 68 | 300 | 是
|  |  | FQ-225003 | 《砖瓦工业大气污染物排放标准》 GB 29620-2013表2新建企业大气污染物排放限值中的人工干燥及焙烧及其修改单 | 2023-05-25 | 氟化物 | 0.22 | 3 | 是
[6 empty] | 颗粒物 | 18.2 | 30 | 是
[6 empty] | 二氧化硫 | ＜3 | 150 | 是
[6 empty] | 氮氧化物 | 24 | 200 | 是
|  |  | FQ-225001 | 氟化物执行《砖瓦工业大气污染物排放标准》GB 29620-2013表2新建企业大气污染物排放限值中的人工干燥及焙烧及其修改单； 其余项目执行《生活垃圾焚烧污染控制标准》GB 18485-2014表4生活垃圾焚烧炉排放烟气中污染物限值（1小时均值）及其修改单 | 2023-05-25 | 氟化物 | 0.08 | 3 | 是
[6 empty] | 颗粒物 | ＜1.0 | 30 | 是
[6 empty] | 二氧化硫 | ＜3 | 100 | 是
[6 empty] | 氮氧化物 | 118 | 300 | 是
12 | 三水区 | 佛山市三水信志锋纺织品有限公司 | FQ-024002 | 《锅炉大气污染物排放标准》（DB44/765-2019）表2新建锅炉大气污染物排放浓度限值 | 2023-06-09 | 颗粒物 | 1 | 20 | 是
[6 empty] | 二氧化硫 | <3 | 50 | 是
[6 empty] | 氮氧化物 | 28 | 150 | 是
[6 empty] | 烟气黑度（林格曼黑度） | 0级 | 1级 | 是
13 | 三水区 | 佛山市三水金意陶陶瓷有限公司（二厂） | FQ-178432 | 广东省陶瓷工业大气污染物排放标准 DB 44/2160-2019 | 2023-06-07 | 颗粒物 | 13 | 20 | 是
[6 empty] | 二氧化硫 | ˂3 | 30 | 是
[6 empty] | 氮氧化物 | 30 | 100 | 是
备注：“-”表示没有执行标准，不参与评价。

## 废水重点
2023年第二季度第三批佛山市重点污染源（废水重点）执法监测结果（16家）
单位：mg/L，pH值（无量纲）、色度（倍）除外
序号 | 行政区 | 企业名称 | 监测点名称 | 执行标准名称 | 监测日期 | 监测项目名称 | 污染物浓度 | 标准限值 | 是否达标 | 超标倍数 | 备注
1 | 禅城区 | 佛山市浩佳洗涤用品有限公司 | DW001 | 《纺织染整工业水污染物排放标准》（GB4287-2012）表2间接排放限值和《水污染物排放限值》（DB44/26-2001）第二时段一级标准较严者 | 2023-05-15 | 五日生化需氧量 | 11.3 | 20 | 是
[6 empty] | 总氮 | 1.36 | 30 | 是
[6 empty] | 总磷 | 0.017 | 1.5 | 是
[6 empty] | 悬浮物 | 5 | 60 | 是
[6 empty] | 氨氮 | 0.54 | 10 | 是
[6 empty] | 化学需氧量 | 33.9 | 90 | 是
[6 empty] | 色度 | 4 | 40 | 是
[6 empty] | pH值 | 6.4 | 6～9 | 是
2 | 禅城区 | 佛山手心制药有限公司 | DW001 | 《中药类制药工业水污染物排放标准》（GB 21906-2008），排水协议，《混装制剂类制药工业水污染物排放标准》（GB 21908-2008） | 2023-05-30 | 五日生化需氧量 | 7.4 | 40 | 是
[6 empty] | 动植物油 | 0.10 | 5 | 是
[6 empty] | 总氮 | 14.9 | 20 | 是
[6 empty] | 总磷 | 0.424 | 0.5 | 是
[6 empty] | 悬浮物 | 5 | 30 | 是
[6 empty] | 氨氮 | 0.01 | 8 | 是
[6 empty] | 化学需氧量 | 21.0 | 130 | 是
[6 empty] | 色度 | 3 | 50 | 是
[6 empty] | pH值 | 7.8 | 6～9 | 是
3 | 南海区 | 佛山市南海嘉星金属表面处理有限公司 | 排水口DW002（WS-00598-1） | 执行《电镀水污染物排放标准》（DB 44/1597-2015）中的表1 现有项目水污染物排放限值（珠三角） | 2023-06-05 | 氨氮 | 1.33 | 15 | 是
[6 empty] | 化学需氧量 | 29 | 80 | 是
[6 empty] | 总铬 | 0.03L | 0.5 | 是
[6 empty] | 总铜 | 0.006L | 0.5 | 是
[6 empty] | 总锌 | 0.006 | 1.0 | 是
[6 empty] | 总镍 | 0.02 | 0.5 | 是
[6 empty] | 总铝 | 0.07L | 2.0 | 是
4 | 南海区 | 佛山市意广铝业有限公司 | 排水口（WS-47263-1） | 执行《电镀水污染物排放标准》（DB 44/1597-2015）中的表2 新建项目水污染物排放限值（珠三角） | 2023-06-05 | pH值 | 8.47 | 6～9 | 是
[6 empty] | 氨氮 | 128 | 8 | 否 | 15.00
[6 empty] | 总氮 | 286 | 15 | 否 | 18.07
[6 empty] | 化学需氧量 | 227 | 50 | 否 | 3.54
[6 empty] | 总磷 | 0.16 | 0.5 | 是
[6 empty] | 悬浮物 | 14 | 30 | 是
[6 empty] | 总镍 | 0.08 | 0.1 | 是
[6 empty] | 总铝 | 11.4 | 2.0 | 否 | 4.70
5 | 顺德区 | 佛山市顺德区汇丰源环保工程管理有限公司 | WS-01740出水排放口 | 《城镇污水处理厂污染物排放标准》（GB18918-2002）一级A标准与广东省地方标准《水污染物排放限值》（DB44/26-2001）第二时段一级标准的较严值。 | 2023-06-15 | 化学需氧量 | 17 | 40 | 是
[6 empty] | 氨氮 | 0.16 | 5 | 是
[6 empty] | 总氮 | 2.58 | 15 | 是
|  |  |  | 城镇污水处理厂污染物排放标准》（GB18918-2002）一级A标准与广东省地方标准《水污染物排放限值》（DB44/26-2001）第二时段一级标准的较严值。 | 2023-06-15 | 总磷 | 0.25 | 0.5 | 是
6 | 顺德区 | 佛山市顺德区奥百达表面处理有限公司 | WS-02053废水排放口 | 《电镀水污染物排放标准》DB44/1597-2015表2珠三角排放限值 | 2023-06-15 | pH值 | 7.9 | 6～9 | 是
[6 empty] | 悬浮物 | 4L | 30 | 是
[6 empty] | 化学需氧量 | 10 | 50 | 是
[6 empty] | 氨氮 | 0.697 | 8 | 是
[6 empty] | 总氮 | 1.05 | 15 | 是
[6 empty] | 总磷 | 0.08 | 0.5 | 是
[6 empty] | 氟化物 | 0.488 | 10 | 是
[6 empty] | 石油类 | 0.06L | 2 | 是
[6 empty] | 锌 | 0.05L | 1 | 是
[6 empty] | 铝 | 0.1L | 2 | 是
[6 empty] | 铜 | 0.05L | 0.3 | 是
[6 empty] | 铁 | 0.03L | 2 | 是
[6 empty] | 汞 | 0.00006 | 0.005 | 是
[6 empty] | 镉 | 0.0001L | 0.01 | 是
[6 empty] | 铅 | 0.001L | 0.1 | 是
[6 empty] | 镍 | 0.05L | 0.1 | 是
[6 empty] | 六价铬 | 0.015 | 0.1 | 是
[6 empty] | 总铬 | 0.021 | 0.5 | 是
|  |  | 废水预处理设施排放口1# | 《电镀水污染物排放标准》DB44/1597-2015表2珠三角排放限值 | 2023-06-15 | 六价铬 | 0.007 | 0.1 | 是
[6 empty] | 总铬 | 0.019 | 0.5 | 是
[6 empty] | 汞 | 0.00005 | 0.005 | 是
[6 empty] | 镉 | 0.0001L | 0.01 | 是
[6 empty] | 铅 | 0.001L | 0.1 | 是
[6 empty] | 镍 | 0.05L | 0.1 | 是
|  |  | 废水预处理设施排放口2# | 《电镀水污染物排放标准》DB44/1597-2015表2珠三角排放限值 | 2023-06-15 | 六价铬 | 0.004L | 0.1 | 是
[6 empty] | 总铬 | 0.015 | 0.5 | 是
[6 empty] | 汞 | 0.00006 | 0.005 | 是
[6 empty] | 镉 | 0.0001L | 0.01 | 是
[6 empty] | 铅 | 0.0001L | 0.1 | 是
[6 empty] | 镍 | 0.05L | 0.1 | 是
7 | 顺德区 | 佛山市顺德区均安镇天豪服装洗水厂 | WS-00120废水排放口 | 《纺织染整工业水污染物排放标准》GB4287-2012中表3水污染物特别排放限值中直接排放限值。 | 2023-06-06 | 化学需氧量 | 40 | 60 | 是
[6 empty] | 氨氮 | 2.34 | 8 | 是
8 | 顺德区 | 佛山市顺德区乐从镇杨溶喷漆厂 | WS-00752 | 广东省地方标准《电镀水污染物排放标准》(DB 44/1597-2015)表1珠三角 | 2023-06-16 | 总铝 | 1.68 | 2 | 是
[6 empty] | 悬浮物 | 54 | 30 | 否 | 0.8
[6 empty] | 氰化物(总氰化物） | 0.004L | 0.2 | 是
[6 empty] | 总铬 | 9.76 | 0.5 | 否 | 18.5
[6 empty] | pH值 | 1.4 | 6～9 | 否
[6 empty] | 化学需氧量 | 667 | 80 | 否 | 7.3
[6 empty] | 氨氮 | 248 | 15 | 否 | 15.5
[6 empty] | 总磷 | 183 | 1 | 否 | 182
[6 empty] | 总铜 | 0.356 | 0.5 | 是
[6 empty] | 总锌 | 80.4 | 1 | 否 | 79.4
[6 empty] | 氟化物 | 13.2 | 10 | 否 | 0.32
[6 empty] | 总镉 | 0.00117 | 0.01 | 是
[6 empty] | 总铅 | 0.00112 | 0.1 | 是
[6 empty] | 石油类 | 20.2 | 2 | 否 | 9.1
[6 empty] | 总铁 | 1180 | 2 | 否 | 589
[6 empty] | 总镍 | 1.63 | 0.5 | 否 | 2.26
9 | 顺德区 | 佛山市顺德区怡合电器有限公司 | WS-00322废水处理后排放口 | 执行广东省地方标准《电镀水污染物排放标准》（DB44/1597-2015）表2新建项目水污染物排放限值及单位产品基准排水量/珠三角标准，企业向公共污水处理系统排放废水时，六价铬、总铬、铅（总铅）、镉（总镉）、镍（总镍）等第一类污染物执行表2相应的排放限值；pH排放限值为6-9，其他污染物的排放不超过本标准现有项目相应排放限值的200%和六价铬、总铬、铅（总铅）、镉（总镉）、镍（总镍）执行广东省地方标准《水污染物排放限值》（DB44/26-2001）表1第一类污染物最高允许排放浓度标准，其他检测项目执行表4第二类污染物最高允许排放浓度（第二时段）二级标准的较严值； | 2023-06-08 | pH值 | 8.5 | 6～9 | 是
[6 empty] | 六价铬 | 0.004L | 0.1 | 是
[6 empty] | 化学需氧量 | 33 | 100 | 是
[6 empty] | 总氰化物 | 0.004L | 0.4 | 是
[6 empty] | 总磷 | 0.81 | 1 | 是
[6 empty] | 总铬 | 0.03L | 0.5 | 是
[6 empty] | 悬浮物 | 11 | 60 | 是
[6 empty] | 氨氮 | 0.562 | 15 | 是
[6 empty] | 石油类 | 0.14 | 4 | 是
[6 empty] | 铅（总铅） | 0.01L | 0.1 | 是
[6 empty] | 铜（总铜） | 0.05L | 0.6 | 是
[6 empty] | 锌（总锌） | 0.05L | 2 | 是
[6 empty] | 镉（总镉） | 0.001L | 0.01 | 是
[6 empty] | 镍（总镍） | 0.05L | 0.1 | 是
10 | 高明区 | 佛山市嘉美味食品有限公司 | 废水排放口（WS-18124） | 参考《水污染物排放限值》（DB44/26—2001）标准限值 | 2023-06-09 | pH值 | 7.25 | 6～9 | 是
[6 empty] | 化学需氧量 | 24 | 90 | 是
[6 empty] | 悬浮物 | 4L | 60 | 是
[6 empty] | 氨氮 | 3.414 | 10 | 是
[6 empty] | 色度 | 30 | 40 | 是
[6 empty] | 动植物油 | 0.66 | 10 | 是
11 | 三水区 | 佛山市三水信志锋纺织品有限公司 | WS-024001 | 《纺织染整工业水污染物排放标准（GB4287-2012）及其修改单中表2直接排放标准；色度执行《水污染物排放限值》（DB44/26-2001）第二时段一级标准；六价铬、苯胺类按照环保部2015年41号公告执行《纺织染整工业水污染物排放标准（GB4287-2012）及其修改单中表1直接排放标准。 | 2023-06-09 | pH值 | 8 | 6～9 | 是
[6 empty] | 悬浮物 | 15 | 50 | 是
[6 empty] | 色度 | 2 | 40 | 是
[6 empty] | 化学需氧量 | 12 | 80 | 是
[6 empty] | 五日生化需氧量 | 0.6 | 20 | 是
[6 empty] | 氨氮 | 0.13 | 10 | 是
[6 empty] | 六价铬 | 0.004L | / | －
[6 empty] | 硫化物 | 0.005L | 0.5 | 是
[6 empty] | 苯胺类化合物 | 0.08 | 1 | 是
[6 empty] | 总磷 | 0.15 | 0.5 | 是
[6 empty] | 总氮 | 4.87 | 15 | 是
[6 empty] | 锑 | 0.00096 | 0.1 | 是
|  |  |  | 色度执行广东省地方标准《水污染物排放限值》（DB 44/26-2001）表4第二时段一级标准限值；苯胺类执行《纺织染整工业水污染物排放标准》（GB 4287-2012）表1现有企业水污染物直接排放浓度限值及其修改单；其余项目执行《纺织染整工业水污染物排放标准》（GB 4287-2012）表2新建企业水污染物直接排放浓度限值及其修改单 | 2023-05-26 | pH值 | 7.8 | 6～9 | 是
[6 empty] | 色度 | 2 | 40 | 是
[6 empty] | 悬浮物 | 4L | 50 | 是
[6 empty] | 五日生化需氧量 | 5.1 | 20 | 是
[6 empty] | 化学需氧量 | 19 | 80 | 是
[6 empty] | 总氮 | 3.63 | 15 | 是
[6 empty] | 氨氮 | 0.252 | 10 | 是
[6 empty] | 总磷 | 0.23 | 0.5 | 是
[6 empty] | 硫化物 | 0.01 | 0.5 | 是
[6 empty] | 苯胺类化合物 | 0.03L | 1 | 是
12 | 三水区 | 佛山市三水区新辉染整有限公司 | WS-326001 | 色度执行广东省地方标准《水污染物排放限值》（DB 44/26-2001）表4第二时段一级标准限值；苯胺类执行《纺织染整工业水污染物排放标准》（GB 4287-2012）表1现有企业水污染物直接排放浓度限值及其修改单；其余项目执行《纺织染整工业水污染物排放标准》（GB 4287-2012）表2新建企业水污染物直接排放浓度限值及其修改单 | 2023-05-26 | pH值 | 8.1 | 6～9 | 是
[6 empty] | 色度 | 2 | 40 | 是
[6 empty] | 悬浮物 | 9 | 50 | 是
[6 empty] | 五日生化需氧量 | 4.2 | 20 | 是
[6 empty] | 化学需氧量 | 17 | 80 | 是
[6 empty] | 总氮 | 2.59 | 15 | 是
[6 empty] | 氨氮 | 0.078 | 10 | 是
[6 empty] | 总磷 | 0.16 | 0.5 | 是
[6 empty] | 硫化物 | 0.01 | 0.5 | 是
[6 empty] | 苯胺类化合物 | 0.03L | 1 | 是
13 | 三水区 | 佛山市三水顺联染整有限公司 | WS-311001 | 色度执行广东省地方标准《水污染物排放限值》（DB 44/26-2001）表4第二时段一级标准限值；苯胺类执行《纺织染整工业水污染物排放标准》（GB 4287-2012）表1现有企业水污染物直接排放浓度限值及其修改单；其余项目执行《纺织染整工业水污染物排放标准》（GB 4287-2012）表2新建企业水污染物直接排放浓度限值及其修改单 | 2023-05-26 | pH值 | 7.7 | 6～9 | 是
[6 empty] | 化学需氧量 | 42 | 80 | 是
[6 empty] | 氨氮 | 0.45 | 10 | 是
[6 empty] | 总磷 | 0.1 | 0.5 | 是
[6 empty] | 总氮 | 2.35 | 15 | 是
[6 empty] | 色度 | 30 | 40 | 是
[6 empty] | 悬浮物 | 18 | 50 | 是
[6 empty] | 五日生化需氧量 | 10 | 20 | 是
[6 empty] | 苯胺类化合物 | 0.34 | 1 | 是
[6 empty] | 硫化物 | 0.02 | 0.5 | 是
14 | 三水区 | 佛山市三水汇金污水处理有限公司 | WS-1134001 | 广东省地方标准《水污染物排放限值》DB 44/26-2001第二时段一级标准限值（城镇二级污水处理厂）和《城镇污水处理厂污染物排放标准》GB 18918-2002表1中一级A标准限值两者较严者 | 2023-06-05 | pH值 | 7.5 | 6～9 | 是
[6 empty] | 化学需氧量 | 14 | 40 | 是
[6 empty] | 氨氮 | 0.625 | 5 | 是
[6 empty] | 总磷 | 0.44 | 0.5 | 是
[6 empty] | 总氮 | 12.4 | 15 | 是
15 | 三水区 | 广东三技克朗茨机械科技有限公司 | 雨水管道排放口与市政管道交汇处 | 《水污染物排放限值》（DB44/26-2001) | 2023-05-25 | pH值 | 3.8 | 6～9 | 否
[6 empty] | 化学需氧量 | 108 | 500 | 是
[6 empty] | 氨氮 | 11.6 | － | 是
[6 empty] | 总磷 | 3.53 | － | 是
|  |  | 污水处理设施旁雨水渠 | 《水污染物排放限值》（DB44/26-2001) | 2023-05-25 | pH值 | 2.5 | 6～9 | 否
[6 empty] | 化学需氧量 | 402 | 500 | 是
[6 empty] | 氨氮 | 49.1 | － | 是
[6 empty] | 总磷 | 2.09 | － | 是
16 | 三水区 | 佛山市汇科纺织有限公司 | 厂内雨水总排口 | 《纺织染整工业水污染物排放标准》（GB 4287-2012) | 2023-05-19 | 化学需氧量 | 615 | 200 | 否 | 2.075
[6 empty] | 氨氮 | 3.69 | 20 | 是
[6 empty] | 总磷 | 1.09 | 1.5 | 是
[6 empty] | 色度 | 200 | 80 | 否 | 1.5
|  |  | 厂外雨水井 | 《纺织染整工业水污染物排放标准》（GB 4287-2012) | 2023-05-19 | 化学需氧量 | 521 | 200 | 否 | 1.605
[6 empty] | 氨氮 | 3.63 | 20 | 是
[6 empty] | 总磷 | 0.91 | 1.5 | 是
|  |  | 上游市政管 | 《纺织染整工业水污染物排放标准》（GB 4287-2012) | 2023-05-19 | 化学需氧量 | 57 | 200 | 是
[6 empty] | 氨氮 | 5.74 | 20 | 是
[6 empty] | 总磷 | 0.61 | 1.5 | 是
[6 empty] | 色度 | 3 | 80 | 是
|  |  | 厂外市政管下游 | 《纺织染整工业水污染物排放标准》（GB 4287-2012) | 2023-05-19 | 化学需氧量 | 235 | 200 | 否 | 0.18
[6 empty] | 氨氮 | 13.9 | 20 | 是
[6 empty] | 总磷 | 1.61 | 1.5 | 否 | 0.073333
[6 empty] | 色度 | 20 | 80 | 是
备注：“-”表示没有执行标准，不参与评价。

## 污水厂
2023年第二季度第三批佛山市重点污染源（污水厂）执法监测结果（1家）
单位：mg/L，pH值（无量纲）、色度（倍）、粪大肠菌群(个/L)除外
序号 | 行政区 | 企业名称 | 监测点名称 | 执行标准名称 | 监测日期 | 监测项目名称 | 污染物浓度 | 标准限值 | 是否达标 | 超标倍数 | 备注
1 | 南海区 | 佛山市南海区里水污水处理有限公司 （和桂工业园污水处理厂） | 排水口（WS-16346-1） | 执行《城镇污水处理厂污染物排放标准》（GB 18918-2002）中的一级A标准及广东省地方标准《水污染物排放限值》（DB 44/26-2001）第二时段一级标准的较严值 | 2023-06-16 | pH值 | 6.69 | 6～9 | 是
[7 empty] | 6.80 | 6～9 | 是
[7 empty] | 6.81 | 6～9 | 是
[6 empty] | 氨氮 | 1.66 | 5 | 是
[7 empty] | 1.54 | 5 | 是
[7 empty] | 1.79 | 5 | 是
[6 empty] | 总氮 | 12.6 | 15 | 是
[7 empty] | 12.4 | 15 | 是
[6 empty] | 化学需氧量 | 20 | 40 | 是
[7 empty] | 23 | 40 | 是
[6 empty] | 总磷 | 0.07 | 0.5 | 是

## 固定源废气VOCs
2023年第二季度第三批佛山市重点污染源（固定源废气VOCs）执法监测结果（5家）
单位：mg/m3，烟气黑度（级）除外
序号 | 行政区 | 企业名称 | 监测点名称 | 执行标准名称 | 监测日期 | 监测项目名称 | 污染物浓度 | 标准限值 | 是否达标 | 超标倍数 | 备注
1 | 南海区 | 佛山市南方包装有限公司 | 废气排放口DA001 | 执行《挥发性有机物无组织排放控制标准》（GB 37822-2019）中的厂区内VOCs无组织排放限值特别排放限值（1h平均浓度值） | 2023-06-08 | 非甲烷总烃(NMHC) | 1.31 | 6 | 是
2 | 南海区 | 佛山市德云布艺有限公司 | 车间东一门口外1米1# | 执行《挥发性有机物无组织排放控制标准》（GB 37822-2019）中的厂区内VOCs无组织排放限值特别排放限值（1h平均浓度值） | 2023-06-08 | 非甲烷总烃(NMHC) | 24.4 | 6 | 否 | 3.07
|  |  | 车间东二门口外1米2# | 执行《挥发性有机物无组织排放控制标准》（GB 37822-2019）中的厂区内VOCs无组织排放限值特别排放限值（1h平均浓度值） | 2023-06-08 | 非甲烷总烃(NMHC) | 2.46 | 6 | 是
3 | 南海区 | 佛山市澳林德科装饰材料有限公司 | 车间门口外1米处 | 执行《挥发性有机物无组织排放控制标准》（GB 37822-2019）中的厂区内VOCs无组织排放限值特别排放限值（1h平均浓度值） | 2023-05-26 | 非甲烷总烃 | 22.9 | 6 | 否 | 2.82
4 | 南海区 | 广东恒真晟新材料科技有限公司 | 注塑车间口外1米1# | 执行《挥发性有机物无组织排放控制标准》（GB 37822-2019）中的厂区内VOCs无组织排放限值特别排放限值（1h平均浓度值） | 2023-06-07 | 非甲烷总烃 | 0.63 | 6 | 是
|  |  | 挤粒车间二门口外1米2# | 执行《挥发性有机物无组织排放控制标准》（GB 37822-2019）中的厂区内VOCs无组织排放限值特别排放限值（1h平均浓度值） | 2023-06-07 | 非甲烷总烃 | 0.66 | 6 | 是
5 | 高明区 | 广东爵亨酒店家具有限公司 | 废气排放口（FQ-17180-4） | 《家具制造行业挥发性有机化合物排放标准》（DB44/814-2010）排放限值 | 2023-06-20 | 总VOCs | 3.61 | 30 | 是
备注：“-”表示没有执行标准，不参与评价。

## 垃圾场废气
2023年第二季度第三批佛山市重点污染源（垃圾场废气）执法监测结果（1家）
单位：mg/m3，烟气黑度（级）、臭气浓度（无量纲）、甲烷（%）、热灼减率（%）除外
序号 | 行政区 | 企业名称 | 监测点名称 | 执行标准名称 | 监测日期 | 监测项目名称 | 污染物浓度 | 标准限值 | 是否达标 | 超标倍数 | 备注
1 | 三水区 | 瀚蓝（佛山三水）生物环保技术有限公司（三水白泥坑填埋场） | 厂界上风向参考点1# | 《恶臭污染物排放标准》(GB 14554-1993)表1二级新扩改建标准 | 2023-05-05 | 臭气浓度 | <10 | 20 | 是
[6 empty] | 硫化氢 | 0.005 | 0.06 | 是
[6 empty] | 甲硫醇 | 0.00019L | 0.007 | 是
[6 empty] | 甲硫醚 | 0.00017L | 0.07 | 是
[6 empty] | 二甲二硫 | 0.00014L | 0.06 | 是
|  |  | 厂界下风向监控点2# | 《恶臭污染物排放标准》(GB 14554-1993)表1二级新扩改建标准 | 2023-05-05 | 臭气浓度 | 16 | 20 | 是
[6 empty] | 硫化氢 | 0.005 | 0.06 | 是
[6 empty] | 甲硫醇 | 0.00019L | 0.007 | 是
[6 empty] | 甲硫醚 | 0.00017L | 0.07 | 是
[6 empty] | 二甲二硫 | 0.00014L | 0.06 | 是
|  |  | 厂界下风向监控点3# | 《恶臭污染物排放标准》(GB 14554-1993)表1二级新扩改建标准 | 2023-05-05 | 臭气浓度 | 17 | 20 | 是
[6 empty] | 硫化氢 | 0.048 | 0.06 | 是
[6 empty] | 甲硫醇 | 0.00019L | 0.007 | 是
[6 empty] | 甲硫醚 | 0.00017L | 0.07 | 是
[6 empty] | 二甲二硫 | 0.00014L | 0.06 | 是
|  |  | 厂界下风向监控点4# | 《恶臭污染物排放标准》(GB 14554-1993)表1二级新扩改建标准 | 2023-05-05 | 臭气浓度 | 12 | 20 | 是
[6 empty] | 硫化氢 | 0.002 | 0.06 | 是
[6 empty] | 甲硫醇 | 0.00019L | 0.007 | 是
[6 empty] | 甲硫醚 | 0.00017L | 0.07 | 是
[6 empty] | 二甲二硫 | 0.00014L | 0.06 | 是
|  |  | 填埋场无组织废气1# | 《生活垃圾填埋场污染控制标准》（GB 16889 -2008）9.2.1 | 2023-05-05 | 甲烷 | 0.000195 | 0.1 | 是
|  |  | 填埋场无组织废气2# | 《生活垃圾填埋场污染控制标准》（GB 16889 -2008）9.2.1 | 2023-05-05 | 甲烷 | 0.000196 | 0.1 | 是
|  |  | 填埋场无组织废气3# | 《生活垃圾填埋场污染控制标准》（GB 16889 -2008）9.2.1 | 2023-05-05 | 甲烷 | 0.000198 | 0.1 | 是
备注：“-”表示没有执行标准，不参与评价。
| 填表： |  |  |  | 复核： |  |  |  | 审核：