## 废气
2023年第三季度第一批佛山市污染源（废气）执法监测结果（12家）
单位：mg/m3，烟气黑度（级）除外
序号 | 行政区 | 企业名称 | 监测点名称 | 执行标准名称 | 监测日期 | 监测项目名称 | 污染物浓度 | 标准限值 | 是否达标 | 超标倍数 | 备注
1 | 禅城区 | 国药集团冯了性(佛山)药业有限公司 | FQ-27E001-1 | 《锅炉大气污染物排放标准》（DB 44/765-2019）表2排放限值 | 2023-07-10 | 二氧化硫 | 6 | 50 | 是
[6 empty] | 氮氧化物 | 84 | 150 | 是
[6 empty] | 颗粒物 | 1.4 | 20 | 是
[6 empty] | 烟气黑度 | ＜1 | 1 | 是
2 | 禅城区 | 佛山新明纤维树脂制品有限公司 | DA002 | 《表面涂装（汽车制造业）挥发性有机化合物排放标准》（DB44/816-2010）表2中Ⅱ时段排放限值 | 2023-07-12 | 总VOCs | 0.09 | 90 | 是
3 | 禅城区 | 佛山市华喜印铁制罐有限公司 | DA002 | 《印刷行业挥发性有机化合物排放标准》（DB44/815-2010）表2 平版印刷（以金属、陶瓷、玻璃为承印物的平版印刷）Ⅱ时段限值 | 2023-07-14 | 苯 | <0.01 | 1 | 是
[6 empty] | 甲苯与二甲苯合计 | 0.05 | 15 | 是
[6 empty] | 总VOCs | 0.11 | 120 | 是
4 | 南海区 | 佛山市南海区岐奋贸易有限公司 | 废气处理后排放口（FQ-67824-1） | 广东省地方标准《锅炉大气污染物排放标准》（DB44/765-2019）中表 2 | 2023-06-28 | 二氧化硫 | <3 | 50 | 是
[6 empty] | 氮氧化物 | <3 | 150 | 是
|  |  |  | 广东省地方标准《大气污染物排放限值》（DB44/27-2001）第二时段二级标准 | 2023-06-28 | 硫化氢 | 0.078 | - | -
[6 empty] | 氨气 | 0.62 | - | -
[6 empty] | 颗粒物 | 1.9 | 120 | 是
[6 empty] | 臭气浓度 | 630 | 2000 | 是
|  |  | 废气处理后排放口（FQ-67824-2） | 广东省地方标准《锅炉大气污染物排放标准》（DB44/765-2019）中表 2 | 2023-06-28 | 二氧化硫 | <3 | 50 | 是
[6 empty] | 氮氧化物 | <3 | 150 | 是
|  |  |  | 广东省地方标准《大气污染物排放限值》（DB44/27-2001）第二时段二级标准 | 2023-06-28 | 硫化氢 | 0.088 | - | -
[6 empty] | 氨气 | 0.73 | - | -
[6 empty] | 颗粒物 | 2 | 120 | 是
[6 empty] | 臭气浓度 | 2290 | 2000 | 否 | 0.1
5 | 南海区 | 佛山市南海区粤樵东印染有限公司 | 废气排放口FQ-00196-1（DA001） | 广东省地方标准《锅炉大气污染物排放标准》（DB 44/765-2019）中的表2 新建锅炉大气污染物排放浓度限值（燃气锅炉） | 2023-07-13 | 二氧化硫 | 4 | 50 | 是
[6 empty] | 氮氧化物 | 36 | 150 | 是
[6 empty] | 颗粒物 | <18 | 20 | 是
6 | 南海区 | 佛山市腾泰再生资源回收有限公司 | 厂界上风向1# | 广东省地方标准《大气污染物排放限值》（DB44/27-2001）第二时段无组织排放监控浓度限值 | 2023-07-03 | 总悬浮颗粒物（颗粒物） | 0.193 | - | -
|  |  | 厂界下风向2# | 广东省地方标准《大气污染物排放限值》（DB44/27-2001）第二时段无组织排放监控浓度限值 | 2023-07-03 | 总悬浮颗粒物（颗粒物） | 0.395 | 1 | 是
|  |  | 厂界下风向3# | 广东省地方标准《大气污染物排放限值》（DB44/27-2001）第二时段无组织排放监控浓度限值 | 2023-07-03 | 总悬浮颗粒物（颗粒物） | 0.398 | 1 | 是
|  |  | 厂界下风向4# | 广东省地方标准《大气污染物排放限值》（DB44/27-2001）第二时段无组织排放监控浓度限值 | 2023-07-03 | 总悬浮颗粒物（颗粒物） | 0.392 | 1 | 是
7 | 南海区 | 佛山市南海鸿利辉金属制品有限公司 | 废气排放口（FQ-07936-2） | 广东省地方标准《家具制造行业挥发性有机化合物排放标准》（DB 44/814-2010）表1第二时段排放标准限值 | 2023-07-04 | 苯 | 0.18 | 1 | 是
|  |  |  | 广东省地方标准《家具制造行业挥发性有机化合物排放标准》（DB 44/814-2010）表2第二时段排放标准限值 | 2023-07-04 | 甲苯 | 0.12 | - | -
|  |  |  | 广东省地方标准《家具制造行业挥发性有机化合物排放标准》（DB 44/814-2010）表3第二时段排放标准限值 | 2023-07-04 | 二甲苯 | 0.13 | - | -
|  |  |  | 广东省地方标准《家具制造行业挥发性有机化合物排放标准》（DB 44/814-2010）表4第二时段排放标准限值 | 2023-07-04 | 甲苯与二甲苯合计 | 0.25 | 20 | 是
|  |  |  | 广东省地方标准《家具制造行业挥发性有机化合物排放标准》（DB 44/814-2010）表5第二时段排放标准限值 | 2023-07-04 | VOCs | 3.22 | 30 | 是
|  |  |  | 广东省地方标准《大气污染物排放限值》（DB 44/27-2001）表2第二时段排放标准限值。 | 2023-07-04 | 颗粒物 | <20 | 120 | 是
8 | 顺德区 | 佛山市顺德区金闪闪饲料有限公司 | FQ-04142 | 执行《恶臭污染物排放标准》（GB14554-93)表2恶臭污染物排放标准值 | 2023-07-18 | 臭气浓度 | 416 | 2000 | 是
|  |  | FQ-06420 | 执行《恶臭污染物排放标准》（GB14554-93)表2恶臭污染物排放标准值 | 2023-07-18 | 臭气浓度 | 478 | 2000 | 是
9 | 顺德区 | 佛山市顺德明洋纺织印染有限公司 | FQ-00043（DA001）废气排气筒处理后预设采样口（除烟气黑度位于排气筒出口处测定） | 烟气黑度（林格曼黑度）执行广东省地方标准《锅炉大气污染物排放标准》（DB44/765-2019）表2新建锅炉大气污染物排放浓度限值/燃煤锅炉，其他检测项目执行表3大气污染物特别排放限值 | 2023-07-18 | 标干流量 | 53519 | - | -
[6 empty] | 烟气温度 | 51 | - | -
[6 empty] | 烟气湿度 | 12.4 | - | -
[6 empty] | 烟气流速 | 2.1 | - | -
[6 empty] | 烟气含氧量 | 9.1 | - | -
[6 empty] | 二氧化硫 | 3L | 35 | 是
[6 empty] | 氮氧化物 | 5 | 50 | 是
[6 empty] | 颗粒物 | 2.2 | 10 | 是
[6 empty] | 烟气黑度（林格曼黑度） | ＜1 | 1 | 是
|  |  | 污水处理站上风向Q1监测点 | 执行《恶臭污染物排放标准》（GB14554-93)表1恶臭污染物厂界标准值/二级新扩改建标准 | 2023-07-18 | 臭气浓度 | 10L | 20 | 是
|  |  | 污水处理站下风向Q2监测点 | 执行《恶臭污染物排放标准》（GB14554-93)表1恶臭污染物厂界标准值/二级新扩改建标准 | 2023-07-18 | 臭气浓度 | 10L | 20 | 是
|  |  | 污水处理站下风向Q3监测点 | 执行《恶臭污染物排放标准》（GB14554-93)表1恶臭污染物厂界标准值/二级新扩改建标准 | 2023-07-18 | 臭气浓度 | 10L | 20 | 是
|  |  | 污水处理站下风向Q4监测点 | 执行《恶臭污染物排放标准》（GB14554-93)表1恶臭污染物厂界标准值/二级新扩改建标准 | 2023-07-18 | 臭气浓度 | 10L | 20 | 是
10 | 顺德区 | 佛山市顺德区一正家具实业有限公司司 | FQ-10003 | 《家具制造行业挥发性有机化合物排放标准》（DB44/814-2010） | 2023-07-11 | 苯 | 0.05 | 1 | 是
[6 empty] | 甲苯与二甲苯合计 | 1.12 | 20 | 是
[6 empty] | 总VOCs | 13.07 | 30 | 是
11 | 三水区 | 佛山瑞环热能技术有限公司 | FQ-948001 | 《锅炉大气污染物排放标准》DB44/765-2019表2限值 | 2023-06-27 | 颗粒物 | 3 | 20 | 是
[6 empty] | 氮氧化物 | 63 | 150 | 是
[6 empty] | 二氧化硫 | <2 | 35 | 是
[6 empty] | 林格曼黑度 | <1 | ≤1 | 是
12 | 三水区 | 佛山市三水区优昂五金制品加工厂 | FQ-2251001 | 《大气污染物排放限值》（DB44/27-2001）第二时段二级标准（颗粒物≤120mg/m³）；《表面涂装（汽车制造业）挥发性有机化合物排放标准》（DB44/816-2010）烘干室排气筒排放的总VOCs浓度限值（VOCs≤50mg/m³） | 2023-06-30 | 颗粒物 | ˂20 | 120 | 是
[6 empty] | VOCs | ˂0.77 | 50 | 是
|  |  | 下风向 | 《广东省大气污染物排放限值》（DB4427-2001）硫酸雾（无组织）≤1.5mg/m³ | 2023-06-30 | 硫酸雾 | 0.016 | 1.5 | 是
备注：“-”表示没有执行标准，不参与评价。

## 废水
2023年第三季度第一批佛山市污染源（废水）执法监测结果（15家）
单位：mg/L，pH值（无量纲）、色度（倍）除外
序号 | 行政区 | 企业名称 | 监测点名称 | 执行标准名称 | 监测日期 | 监测项目名称 | 污染物浓度 | 标准限值 | 是否达标 | 超标倍数 | 备注
1 | 禅城区 | 国药集团冯了性(佛山)药业有限公司 | WS-27E001 | 《中药类制药工业水污染物排放标准》（GB21906-2008）表2排放限值 | 2023-07-10 | 五日生化需氧量 | 2.3 | 20 | 是
[6 empty] | 动植物油 | 0.06L | 5 | 是
[6 empty] | 悬浮物 | 5 | 50 | 是
[6 empty] | 氨氮 | 0.01L | 8 | 是
[6 empty] | 化学需氧量 | 11.2 | 100 | 是
[6 empty] | 色度 | 2 | 50 | 是
[6 empty] | pH值 | 7.8 | 6—9 | 是
2 | 南海区 | 佛山市南海区岐奋贸易有限公司 | 市场生产废水排放口 | 《肉类加工工业水污染物排放标准》（GB13457-1992）表 3 中的三级标准和《污水排入城镇下水道水质标准》（GB/T 31962-2015）表 1A 级限值较严值 | 2023-06-28 | 悬浮物 | 1290 | 300 | 否 | 3.3
[6 empty] | 阴离子表面活性剂 | 1.72 | 20 | 是
[6 empty] | 动植物油 | 219 | 50 | 否 | 3.38
[6 empty] | pH值 | 7.1 | 6—9 | 是
[6 empty] | 化学需氧量 | 1240 | 500 | 否 | 1.48
[6 empty] | 总磷 | 12.9 | 8 | 否 | 0.61
[6 empty] | 总氮 | 99.2 | 70 | 否 | 0.42
[6 empty] | 氨氮 | 66.4 | 45 | 否 | 0.48
[6 empty] | 五日生化需氧量 | 594 | 250 | 否 | 1.38
3 | 南海区 | 佛山市南海永恒鑫金属制品有限公司 | 排水口（DW001（WS-83172-1）） | 广东省地方标准《电镀水污染物排放标准》（DB 44/1597-2015）中的表2 新建项目水污染物排放限值（珠三角） | 2023-07-11 | 氨氮 | 0.025L | 8 | 是
[6 empty] | 化学需氧量 | 6 | 50 | 是
[6 empty] | 总磷 | 0.02 | 0.5 | 是
[6 empty] | 总铬 | 0.03L | 0.5 | 是
[6 empty] | 总铜 | 0.006 | 0.3 | 是
[6 empty] | 总锌 | 0.006 | 1 | 是
[6 empty] | 总镍 | 0.02L | 0.1 | 是
[6 empty] | 总铝 | 0.08 | 2 | 是
|  |  | 镍预处理排放口（DW002（WS-83172-2）） | 广东省地方标准《电镀水污染物排放标准》（DB 44/1597-2015）中的表2 新建项目水污染物排放限值（珠三角） | 2023-07-11 | 总铬 | 0.03L | 0.5 | 是
[6 empty] | 总镍 | 0.02 | 0.1 | 是
4 | 南海区 | 佛山市南海冠兴织造有限公司 | 排水口(DW001(WS-22110-1)) | 《纺织染整工业水污染物排放标准》（GB 4287-2012）中的表2一般印染行业的间接排放标准 | 2023-07-07 | pH值 | 7.56 | 6—9 | 是
5 | 南海区 | 佛山市南海坚铝铝业有限公司 | 排水口(DW001(WS-59008-1)) | 广东省地方标准《电镀水污染物排放标准》（DB 44/1597-2015）中的表2 新建项目水污染物排放限值（珠三角） | 2023-07-11 | pH值 | 8.53 | 6—9 | 是
[6 empty] | 氨氮 | 0.028 | 8 | 是
[6 empty] | 化学需氧量 | 5 | 50 | 是
[6 empty] | 总磷 | 0.02 | 0.5 | 是
[6 empty] | 总铬 | 0.03L | 0.5 | 是
[6 empty] | 总铜 | 0.006L | 0.3 | 是
[6 empty] | 总锌 | 0.012 | 1 | 是
[6 empty] | 总镍 | 0.02L | 0.1 | 是
[6 empty] | 总铝 | 12.2 | 2 | 否 | 5.1
|  |  | 雨水渠下游（煲模房旁） | - | 2023-07-11 | pH值 | 11.18 | - | -
[6 empty] | 氨氮 | 0.965 | - | -
[6 empty] | 化学需氧量 | 12 | - | -
[6 empty] | 总磷 | 0.08 | - | -
[6 empty] | 总铬 | 0.03L | - | -
[6 empty] | 总铜 | 0.02 | - | -
[6 empty] | 总锌 | 0.062 | - | -
[6 empty] | 总镍 | 0.02L | - | -
[6 empty] | 总铝 | 126 | - | -
|  |  | 雨水渠上游（煲模房旁） | - | 2023-07-11 | pH值 | 6.42 | - | -
[6 empty] | 氨氮 | 1.29 | - | -
[6 empty] | 化学需氧量 | 13 | - | -
[6 empty] | 总磷 | 0.07 | - | -
[6 empty] | 总铬 | 0.03L | - | -
[6 empty] | 总铜 | 0.007 | - | -
[6 empty] | 总锌 | 0.029 | - | -
[6 empty] | 总镍 | 0.02L | - | -
[6 empty] | 总铝 | 4.53 | - | -
6 | 顺德区 | 佛山市顺德区鸿创电子有限公司 | WS-01405废水处理后排放口 | 六价铬、总铬、铅（总铅）、镉（总镉）执行广东省地方标准《水污染物排放限值》（DB44/26-2001）表1第一类污染物最高允许排放浓度标准，其他检测项目执行表4第二类污染物最高允许排放浓度（第二时段)三级标准 | 2023-07-08 | pH值 | 8.2 | 6—9 | 是
[6 empty] | 六价铬 | 0.004（L） | 0.5 | 是
[6 empty] | 化学需氧量 | 32 | 500 | 是
[6 empty] | 总磷 | 0.01（L） | - | -
[6 empty] | 总铬 | 0.03（L) | 1.5 | 是
[6 empty] | 悬浮物 | 4（L） | 400 | 是
[6 empty] | 氨氮 | 5.56 | - | -
[6 empty] | 石油类 | 0.06（L） | 20 | 是
[6 empty] | 磷酸盐 | 0.01（L） | - | -
[6 empty] | 铅（总铅) | 0.01（L） | 1 | 是
[6 empty] | 铜（总铜） | 0.05（L） | 2 | 是
[6 empty] | 锌（总锌） | 0.05（L） | 5 | 是
[6 empty] | 镉（总镉） | 0.001（L） | 0.1 | 是
[6 empty] | 阴离子表面活性剂 | 0.001（L） | 20 | 是
7 | 顺德区 | 佛山市顺德区陈村镇石洲同发铝制品厂 | 厂外西面排放口 | 《电镀水污染物排放标准》（DB44/1597-2015） | 2023-07-10 | pH值 | 1.3 | 6—9 | 否
[6 empty] | 悬浮物 | 20 | 30 | 是
[6 empty] | 化学需氧量 | 64 | 80 | 是
[6 empty] | 氨氮 | 12.325 | 15 | 是
[6 empty] | 总磷 | 2498.75 | 1 | 否 | 2497.75
[6 empty] | 总氮 | 15.36 | 20 | 是
[6 empty] | 石油类 | 3.13 | 2 | 否 | 0.565
[6 empty] | 氟化物 | 5.1 | 10 | 是
[6 empty] | 总铝 | 1100 | 2 | 否 | 549
[6 empty] | 总镍 | 4.54 | 0.5 | 否 | 8.08
[6 empty] | 总铬 | 2.69 | 0.5 | 否 | 4.38
[6 empty] | 六价铬 | 0.149 | 0.1 | 否 | 0.49
|  |  | 厂西面入河排污口旁边河水 | 《地表水环境质量标准》（GB3838-2002） | 2023-07-10 | pH值 | 6.5 | 6—9 | 是
[6 empty] | 悬浮物 | 14 | - | -
[6 empty] | 化学需氧量 | 21 | 40 | 是
[6 empty] | 氨氮 | 0.879 | 2 | 是
[6 empty] | 总磷 | 0.95 | 0.4 | 否 | 1.375
[6 empty] | 总氮 | 2.64 | - | -
[6 empty] | 石油类 | 0.28 | 1 | 是
[6 empty] | 氟化物 | 0.228 | 1.5 | 是
[6 empty] | 总铝 | 0.39 | - | -
[6 empty] | 总镍 | ＜0.02 | 0.02 | 是
[6 empty] | 总铬 | 0.03 | - | -
[6 empty] | 六价铬 | 0.004 | 0.1 | 是
8 | 顺德区 | 佛山市顺德区宣好广干洗店 | 洗涤废水三级沉淀池第三沉池排放口 | 《水污染物排放限值》(DB44/26-2001) /三级标准/2002年1月1日后 | 2023-07-07 | pH值 | 12.3 | 6—9 | 否
[6 empty] | 氨氮 | 3.32 | - | -
[6 empty] | 苯胺类 | 0.616 | 5.0 | 是
[6 empty] | 动植物油 | 60 | 100 | 是
[6 empty] | 化学需氧量 | 1020 | 500 | 否 | 1
[6 empty] | 石油类 | 154 | 20 | 否 | 6.7
[6 empty] | 五日生化需氧量 | 564 | 300 | 否 | 0.9
[6 empty] | 悬浮物 | 292 | 400 | 是
[6 empty] | 阴离子表面活性剂 | 105 | 20 | 否 | 4.2
[6 empty] | 总磷 | 8.78 | - | -
9 | 高明区 | 广东溢达纺织有限公司 | 废水处理设施排放口(WS-01022) | 参考《纺织染整工业水污染物排放标准》（GB 4287-2012）及《水污染物排放限值》（DB44/ 26—2001）排放限值 | 2023-07-06 | 五日生化需氧量 | 11.2 | 20 | 是
[6 empty] | 化学需氧量 | 58 | 80 | 是
[6 empty] | 悬浮物 | 4L | 50 | 是
[6 empty] | 氨氮 | 0.655 | 10 | 是
[6 empty] | 挥发酚 | 0.01L | - | -
[6 empty] | 总氮 | 8.92 | 15 | 是
[6 empty] | pH值 | 7.3 | 6—9 | 是
[6 empty] | 总磷 | 0.11 | 0.5 | 是
[6 empty] | 苯胺类 化合物 | 0.12 | 1 | 是
[6 empty] | 硫化物 | 0.01L | 0.5 | 是
[6 empty] | 色度 | 20 | 40 | 是
[6 empty] | 石油类 | 0.33 | - | -
[6 empty] | 六价铬 | 0.004L | - | -
10 | 三水区 | 佛山市广成铝业有限公司 | WS-517001 | 《水污染物排放限值》（DB44/26-2001）第二时段一级标准 | 2023-06-21 | pH值 | 7.9 | 6—9 | 是
[6 empty] | 悬浮物 | 10 | 60 | 是
[6 empty] | 化学需氧量 | 36 | 90 | 是
[6 empty] | 氨氮 | 0.687 | 10 | 是
[6 empty] | 石油类 | 0.16 | 5 | 是
[6 empty] | 氟化物 | 0.37 | 10 | 是
[6 empty] | 总氮 | 11 | - | -
|  |  | WS-517001-1 | 《电镀水污染物排放标准》（DB44/1597-2015）表1珠三角排放限值 | 2023-06-21 | 镍 | 0.05L | 0.5 | 是
11 | 三水区 | 广东威美建材科技有限公司 | WS-869001 | 广东省地方标准《水污染物排放限值》（DB 44/26-2001）第二时段三级标准 | 2023-06-29 | pH值 | 8.4 | 6—9 | 是
[6 empty] | 悬浮物 | 6 | 400 | 是
[6 empty] | 化学需氧量 | 560 | 500 | 否 | 0.12
[6 empty] | 氨氮 | 0.294 | - | -
[6 empty] | 总磷 | 0.04 | - | -
[6 empty] | 总氮 | 2.18 | - | -
[6 empty] | 石油类 | 0.22 | 20 | 是
[6 empty] | 五日生化需氧量 | 90.6 | 300 | 是
|  |  |  | 乙苯执行《水污染物排放限值》（DB 44/26-2001）；二氯甲烷、苯乙烯执行《地表水环境质量标准》（GB 3838-2002）表3标准。 | 2023-06-30 | 乙苯 | 0.0089 | 0.6 | 是
[6 empty] | 苯乙烯 | 0.42 | 0.02 | 否 | 20
[6 empty] | 二氯甲烷 | 0.186 | 0.02 | 否 | 8.3
12 | 三水区 | 广东威美建材科技有限公司三水分公司 | WS-2738001 | 广东省地方标准《水污染物排放限值》（DB44/26-2001）第二时段三级标准 | 2023-06-29 | pH值 | 8.6 | 6—9 | 是
[6 empty] | 悬浮物 | 6 | 400 | 是
[6 empty] | 化学需氧量 | 1370 | 500 | 否 | 1.74
[6 empty] | 氨氮 | 1.62 | - | -
[6 empty] | 总磷 | 0.08 | - | -
[6 empty] | 总氮 | 5.18 | - | -
[6 empty] | 石油类 | 0.19 | 20 | 是
[6 empty] | 五日生化需氧量 | 260 | 300 | 是
|  |  |  | 乙苯执行《水污染物排放限值》（DB 44/26-2001）；二氯甲烷、苯乙烯执行《地表水环境质量标准》（GB 3838-2002）表3标准。 | 2023-06-30 | 乙苯 | 0.0008L | 0.6 | 是
[6 empty] | 苯乙烯 | 0.0104 | 0.02 | 是
[6 empty] | 二氯甲烷 | 0.0389 | 0.02 | 否 | 0.945
13 | 三水区 | 佛山市三水区优昂五金制品加工厂 | FS-2251001 | 《电镀水污染物排放标准》（DB 44/1597-2015）中pH排放限值6~9，其他污染物的排放为表1现有项目珠三角排放限值的200%及佛山市三水区云东海街道民营工业园污水处理厂进水水质要求两者中的较严标准 | 2023-06-30 | pH值 | 8 | 6—9 | 是
[6 empty] | 悬浮物 | 7 | 60 | 是
[6 empty] | 化学需氧量 | 108 | 160 | 是
[6 empty] | 氨氮 | 4.19 | 30 | 是
[6 empty] | 石油类 | 0.31 | 4 | 是
14 | 三水区 | 佛山市三水弘声电器配件有限公司 | WS-126101 | 《电镀水污染物排放标准》（DB 44/1597-2015）表1珠三角排放限值 | 2023-07-19 | pH值 | 7 | 6—9 | 是
[6 empty] | 化学需氧量 | 6 | 80 | 是
[6 empty] | 氨氮 | 0.08 | 15 | 是
15 | 三水区 | 奥瑞金（佛山）包装有限公司 | WS-075001 | 广东省地方标准《水污染物排放限值》（DB44/26-2001）第二时段三级标准 | 2023-07-01 | pH值 | 7.2 | 6—9 | 是
[6 empty] | 悬浮物 | 14 | 400 | 是
[6 empty] | 化学需氧量 | 38 | 500 | 是
[6 empty] | 氨氮 | 0.654 | - | -
[6 empty] | 五日生化需氧量 | 5.2 | 300 | 是
[6 empty] | 石油类 | 0.37 | 20 | 是
[6 empty] | 挥发酚 | 0.04 | 2 | 是
备注：“-”表示没有执行标准，不参与评价。

## 噪声
2023年第三季度第一批佛山市污染源（厂界噪声）执法监测结果（2家）
单位：dB(A)
序号 | 行政区 | 企业名称 | 监测点名称 | 执行标准名称 | 监测日期 | 监测项目名称 | 污染物浓度 | 标准限值 | 是否达标 | 超标倍数 | 备注
1 | 南海区 | 佛山市腾泰再生资源回收有限公司 | 厂界东面外1m1# | 《工业企业厂界环境噪声排放标准》(GB12348-2008)中3类标准 | 2023-07-03 | 工业企业厂界环境噪声 | 64 | 65 | 是
2 | 南海区 | 佛山市南海鸿利辉金属制品有限公司 | 厂界东外1m处 | 《工业企业厂界环境噪声排放标准》(GB 12348-2008)表1中的2类标准限值。 | 2023-07-04 | 工业企业厂界环境噪声 | 60 | 60 | 是
|  |  | 厂界南外1m处 | 《工业企业厂界环境噪声排放标准》(GB 12348-2008)表1中的2类标准限值。 | 2023-07-04 | 工业企业厂界环境噪声 | 59 | 60 | 是