## Page1
2023年第三季度第二批佛山市重点污染源（废气）执法监测结果（27家）
序号 | 行政区 | 企业名称 | 监测点名称 | 执行标准名称 | 监测日期 | 监测项目名称 | 污染物浓度 | 标准限值 | 是否达标 | 超标倍数 | 备注
1 | 禅城区 | 广东石湾酒厂集团有限公司 | DA001 | 《锅炉大气污染物排放标准》（DB 44/765-2019）表2排放限值 | 2023-08-07 | 二氧化硫 | 4 | 50 | 是
[6 empty] | 氮氧化物 | 115 | 150 | 是
[6 empty] | 颗粒物 | 1.5 | 20 | 是
[6 empty] | 烟气黑度 | ＜1 | 1 | 是
2 | 禅城区 | 广东强辉陶瓷有限公司 | FQ-315078-1 | 《陶瓷工业大气污染物排放标准》（DB 44/2160-2019）表1排放限值 | 2023-08-04 | 二氧化硫 | 8 | 30 | 是
[6 empty] | 氮氧化物 | 93 | 100 | 是
[6 empty] | 颗粒物 | 3.9 | 20 | 是
3 | 南海区 | 佛山市现代铜铝型材有限公司石碣分公司 | 废气排放口FQ-13930（DA001） | 烟尘执行《工业炉窑大气污染物排放标准》（GB9078-1996）表2中（金属熔化炉）二级标准；二氧化硫执行《工业炉窑大气污染物排放标准》（GB9078-1996）表4中的1997年1月1日起新、改、扩建的工业炉窑排放浓度（有色金属冶炼）二级标准；氮氧化物执行《锅炉大气污染物排放标准》（DB 44/765-2019）中的表2 新建锅炉大气污染物排放浓度限值（燃气锅炉）。 | 2023-08-16 | 烟尘（烟（粉）尘）排放浓度 | <20 | 150 | 是
[6 empty] | 二氧化硫排放浓度 | 5 | 850 | 是
[6 empty] | 氮氧化物排放浓度 | 13 | 150 | 是
4 | 南海区 | 佛山市南海区懿丰有色金属熔铸有限公司 | 废气排放口DA002（FQ-23085-2） | 烟（粉）尘执行《工业炉窑大气污染物排放标准》（GB9078-1996）中的表2熔炼炉（有色金属熔炼炉）二级标准；二氧化硫、氟化物执行《工业炉窑大气污染物排放标准》（GB9078-1996）中的表4 二级标准（1997年1月1日起新、改、扩工业炉窑)（有色金属冶炼）；氮氧化物执行《锅炉大气污染物排放标准》（DB 44/765-2019）中的表2 在用锅炉大气污染物排放浓度限值（燃气锅炉）。 | 2023-07-21 | 烟（粉）尘 | <20 | 100 | 是
[6 empty] | 二氧化硫 | 3L | 850 | 是
[6 empty] | 氮氧化物 | 17 | 150 | 是
[6 empty] | 氟及其化合物（以F计） | 0.08 | 6 | 是
5 | 南海区 | 八方包装材料（佛山）有限公司 | 1#（窗户外1米） | 执行《挥发性有机物无组织排放控制标准》（GB 37822-2019）中的厂区内VOCs无组织排放限值特别排放限值（1h平均浓度值） | 2023-08-08 | NMHC | 15 | 6 | 否 | 1.50
6 | 南海区 | 广东飞梵材料科技有限公司 | 废气排放口（FQ-78268-2） | 有组织废气执行《合成树脂工业污染物排放标准》（GB31572-2015）中表4 大气污染物排放限值及广东省地方标准《印刷行业挥发性有机化合物排放标准》（DB44/815-2010）中的表2 排气筒 VOCs 排放限值（Ⅱ时段）凹版印刷、凸版印刷、丝网 印刷、平版印刷（以金属、 陶瓷、玻璃为承印物的平版印刷）的较严值 | 2023-08-02 | 苯 | 0.0005L | 1 | 是
[6 empty] | 甲苯与二甲苯合计 | 0.204 | 15 | 是
[6 empty] | 总VOCs | 0.91 | 120 | 是
|  |  | 印刷车间门口 | 无组织废气执行《挥发性有机物无组织排放控制标准》（GB 37822-2019）中的厂区内VOCs无组织排放限值特别排放限值（1h平均浓度值） | 2023-08-02 | NMHC | 0.49 | 6 | 是
7 | 南海区 | 佛山市南海区松岗华兴电器有限公司 | 废气排放口（FQ-07859-1） | 执行《家具制造行业挥发性有机化合物排放标准》（DB 44/814-2010）中的表1 排气筒 VOCs 排放限值（Ⅱ时段） | 2023-07-26 | 苯 | 0.0005L | 1 | 是
[6 empty] | 甲苯与二甲苯合计 | 0.392 | 20 | 是
[6 empty] | 总VOCs | 1.18 | 30 | 是
8 | 南海区 | 佛山市银雨塑料薄膜制造有限公司 | 厂区内西门外1米 | 执行《挥发性有机物无组织排放控制标准》（GB 37822-2019）中的厂区内VOCs无组织排放限值特别排放限值（1h平均浓度值） | 2023-07-27 | NMHC | 1.39 | 6 | 是
|  |  | 厂区内东门外1米 | 执行《挥发性有机物无组织排放控制标准》（GB 37822-2019）中的厂区内VOCs无组织排放限值特别排放限值（1h平均浓度值） | 2023-07-27 | NMHC | 11.2 | 6 | 否 | 0.87
9 | 南海区 | 广东金凤凰装饰材料有限公司 | 废气排放口（FQ-52278-2） | 执行广东省地方标准《家具制造行业挥发性有机化合物排放标准》(DB 44/814-2010)中的表1 排气筒 VOCs排放限值（Ⅱ时段） | 2023-08-07 | 苯 | 0.0005L | 1 | 是
[6 empty] | 甲苯与二甲苯合计 | 25.8 | 20 | 否 | 0.29
[6 empty] | 总VOCs | 43.5 | 30 | 否 | 0.45
10 | 南海区 | 佛山市金之彩金属制品有限公司 | 1号喷漆房 废气处理后 监测点 | 广东省地方标准《家具制造行业挥发性有机化合物排放标准》（DB44/814-2010）表 1 中Ⅱ时段标准限值。 | 2023-08-08 | 苯 | 0.0005L | 1 | 是
[6 empty] | 甲苯与二甲苯合计 | 0.0193 | 20 | 是
[6 empty] | 总VOCs | 0.304 | 30 | 是
[6 empty] | 非甲烷总烃 | 0.27 | - | -
|  |  | 2号喷漆房 废气处理后 监测点 | 广东省地方标准《家具制造行业挥发性有机化合物排放标准》（DB44/814-2010）表 1 中Ⅱ时段标准限值。 | 2023-08-08 | 苯 | 0.0005L | 1 | 是
[6 empty] | 甲苯与二甲苯合计 | 0.1098 | 20 | 是
[6 empty] | 总VOCs | 0.821 | 30 | 是
[6 empty] | 非甲烷总烃 | 0.54 | - | -
|  |  | 厂界上风向1# | 广东省地方标准《家具制造行业挥发性有机化合物排放标准》（DB44/814-2010）表 2 无组织排放监控点浓度限值。 | 2023-08-08 | 苯 | 0.0005L | - | -
[6 empty] | 甲苯与二甲苯合计 | 0.0005L | - | -
[6 empty] | 总VOCs | 0.0927 | - | -
[6 empty] | 非甲烷总烃 | 0.08 | - | -
|  |  | 厂界下风向2# | 广东省地方标准《家具制造行业挥发性有机化合物排放标准》（DB44/814-2010）表 2 无组织排放监控点浓度限值。 | 2023-08-08 | 苯 | 0.0005L | 0.1 | 是
[6 empty] | 甲苯与二甲苯合计 | 0.0283 | 0.8 | 是
[6 empty] | 总VOCs | 0.127 | 2 | 是
[6 empty] | 非甲烷总烃 | 0.12 | - | -
|  |  | 厂界下风向3# | 广东省地方标准《家具制造行业挥发性有机化合物排放标准》（DB44/814-2010）表 2 无组织排放监控点浓度限值。 | 2023-08-08 | 苯 | 0.0005L | 0.1 | 是
[6 empty] | 甲苯与二甲苯合计 | 0.0005L | 0.8 | 是
[6 empty] | 总VOCs | 0.126 | 2 | 是
[6 empty] | 非甲烷总烃 | 0.11 | - | -
|  |  | 厂界下风向4# | 广东省地方标准《家具制造行业挥发性有机化合物排放标准》（DB44/814-2010）表 2 无组织排放监控点浓度限值。 | 2023-08-08 | 苯 | 0.0005L | 0.1 | 是
[6 empty] | 甲苯与二甲苯合计 | 0.0005L | 0.8 | 是
[6 empty] | 总VOCs | 0.113 | 2 | 是
[6 empty] | 非甲烷总烃 | 0.1 | - | -
|  |  | 电镀车间门外1m处 | 厂区内非甲烷总烃参照《挥发性有机物无组织排放控制标准》（GB 37822-2019）表 A.1 监控点处 1h 平均浓度值特别排放限值； | 2023-08-08 | 非甲烷总烃 | 0.2 | 6 | 是
11 | 南海区 | 广东益驰密封制品有限公司 | 废气排放口（FQ-93769-1） | 执行《橡胶制品工业污染物排放标准》（GB-27632-2011）中的表5 新建企业大气污染物排放限值（轮胎企业及其他制品企业炼胶、硫化装置）。 | 2023-08-15 | 甲苯与二甲苯合计 | 0.0268 | 15 | 是
[6 empty] | 氨 | 2.66 | 10 | 是
[6 empty] | 非甲烷总烃 | 0.32 | 10 | 是
[6 empty] | 颗粒物排放浓度 | <20 | 12 | —
12 | 顺德区 | 佛山市顺德区旭成家具有限公司 | FQ-00717 | 《家具制造行业挥发性有机化合物排放标准》（DB44/814-2010） | 2023-08-15 | 苯 | 0.04 | 1 | 是
[6 empty] | 甲苯与二甲苯合计 | 4.09 | 20 | 是
[6 empty] | 总VOCs | 12.8 | 30 | 是
13 | 顺德区 | 佛山市顺德区宁红家具有限公司 | FQ-04428 | 《家具制造行业挥发性有机化合物排放标准》（DB44/814-2010） | 2023-08-16 | 苯 | 0.01 | 1 | 是
[6 empty] | 甲苯与二甲苯合计 | 0.83 | 20 | 是
[6 empty] | 总VOCs | 7.33 | 30 | 是
14 | 顺德区 | 佛山市帝海家具有限公司 | FQ-08885 | 《家具制造行业挥发性有机化合物排放标准》（DB44/814-2010） | 2023-08-24 | 苯 | 0.24 | 1 | 是
[6 empty] | 甲苯与二甲苯合计 | 18.4 | 20 | 是
[6 empty] | 总VOCs | 43.2 | 30 | 否 | 0.44
15 | 顺德区 | 佛山市顺德区欧龙仕五金制造有限公司 | FQ-16144喷漆废气排气筒处理后预设采样口 | 《表面涂装（汽车制造业）挥发性有机化合物排放标准》DB44/816-2010/2013年1月1日后 | 2023-08-07 | 苯 | 0.208 | 1 | 是
[6 empty] | 甲苯 | 0.048 | - | -
[6 empty] | 二甲苯 | 0.131 | - | -
[6 empty] | 总VOCs | 11.7 | 50 | 是
[6 empty] | 甲苯与二甲苯合计 | 0.179 | 18 | 是
16 | 顺德区 | 佛山市顺德区龙江镇高凡家具厂 | 废气排放口 （FQ-09620） | 《家具制造行业挥发性有机化合物排放标准》（DB 44/814-2010）表1 第II时段 | 2023-07-31 | 苯 | 0.002 | 1 | 是
[6 empty] | 甲苯与二甲苯合计 | 1.08 | 20 | 是
[6 empty] | 总VOCs | 2.65 | 30 | 是
17 | 顺德区 | 佛山市顺德区龙江镇领尚家具厂 | 废气排放口 （FQ-05648） | 《家具制造行业挥发性有机化合物排放标准》（DB 44/814-2010）表1 第II时段 | 2023-07-31 | 苯 | 0.002 | 1 | 是
[6 empty] | 甲苯与二甲苯合计 | 0.45 | 20 | 是
[6 empty] | 总VOCs | 2.45 | 30 | 是
18 | 顺德区 | 佛山市顺德区科革金属表面处理有限公司 | FQ-17537废气排气筒处理后预设采样口 | 《表面涂装（汽车制造业）挥发性有机化合物排放标准》DB44/816-2010/2013年1月1日后 | 2023-07-13 | 苯 | 0.473 | 1 | 是
[6 empty] | 甲苯 | 0.034 | - | -
[6 empty] | 二甲苯 | 0.206 | - | -
[6 empty] | 总VOCs | 16.1 | 50 | 是
[6 empty] | 甲苯与二甲苯合计 | 0.239 | 18 | 是
19 | 顺德区 | 广东顺威赛特工程塑料开发有限公司 | FQ-05217塑料挤出废气排气筒处理后预设采样口 | 《合成树脂工业污染物排放标准》（GB 31572-2015）/大气污染物排放限值 | 2023-07-26 | 非甲烷总烃 | 50.7 | 100 | 是
|  |  | FQ-05218塑料挤出废气排气筒处理后预设采样口 | 《合成树脂工业污染物排放标准》（GB 31572-2015）/大气污染物排放限值 | 2023-07-26 | 非甲烷总烃 | 48.5 | 100 | 是
20 | 顺德区 | 佛山市顺德区金阳华印铁制罐有限公司 | FQ-01809废气排气筒处理后预设采样口 | 《工业炉窑大气污染物排放标准》（GB9078-1996）/二级标准/1997年1月1日后 | 2023-08-10 | 二氧化硫 | 3L | 425 | 是
[6 empty] | 氮氧化物 | 3L | - | -
|  |  |  | 《印刷行业挥发性有机化合物排放标准》（DB44/815-2010）平版印刷/2013年1月1日后 | 2023-08-10 | 苯 | 0.128 | 1 | 是
[6 empty] | 甲苯 | 0.123 | - | -
[6 empty] | 二甲苯 | 0.146 | - | -
[6 empty] | 总VOCs | 5.35 | 80 | 是
[6 empty] | 甲苯与二甲苯合计 | 0.269 | 15 | 是
21 | 顺德区 | 佛山市顺德区华丽宝实业有限公司 | FQ-03805涂布废气排气筒处理后预设采样口 | 《家具制造行业挥发性有机化合物排放标准》DB44/814-2010/2013年1月1日后 | 2023-08-23 | 总VOCs | 23.2 | 30 | 是
|  |  | FQ-05558配胶车间废气排气筒处理后预设采样口 | 《家具制造行业挥发性有机化合物排放标准》DB44/814-2010/2013年1月1日后 | 2023-08-23 | 总VOCs | 9.67 | 30 | 是
|  |  | FQ-05559吹膜废气排气筒处理后预设采样口 | 《家具制造行业挥发性有机化合物排放标准》DB44/814-2010/2013年1月1日后 | 2023-08-23 | 总VOCs | 1.70 | 30 | 是
22 | 顺德区 | 佛山市顺德甘竹酒厂有限公司 | FQ-00389锅炉废气排气筒预设采样口 | 《锅炉大气污染物排放标准》（DB 44/765-2019）/新建锅炉大气污染物排放浓度限值 | 2023-08-30 | 烟气黑度(级) | ＜1 | 1 | 是
[6 empty] | 二氧化硫(mg/m³) | 4 | 50 | 是
[6 empty] | 氮氧化物(mg/m³) | 110 | 150 | 是
[6 empty] | 颗粒物(mg/m³) | 3.7 | 20 | 是
23 | 三水区 | 广东银洋环保新材料有限公司 | FQ-309003 | 苯、甲苯与二甲苯合计、总VOCs执行《家具制造行业挥发性有机化合物排放标准》（DB44/814-2010）第Ⅱ时段限值；臭气浓度执行《恶臭污染物排放标准》（GB14554-93） | 2023-06-05 | 苯 | 0.029 | 1 | 是
[6 empty] | 甲苯 | 0.092 | - | -
[6 empty] | 总VOCs | 1.08 | 30 | 是
[6 empty] | 二甲苯合计 | 0.154 | - | -
[6 empty] | 甲苯与二甲苯合计 | 0.245 | 20 | 是
[6 empty] | 臭气浓度 | 549 | 15000 | 是
|  |  | 1#厂界上风向参考点 | 《恶臭污染物排放标准》GB 14554-93（浓度限值：20无量纲） | 2023-06-05 | 臭气浓度 | <10 | 20 | 是
|  |  | 2#厂界下风向监控点 | 《恶臭污染物排放标准》GB 14554-93（浓度限值：20无量纲） | 2023-06-05 | 臭气浓度 | <10 | 20 | 是
|  |  | 3#厂界下风向监控点 | 《恶臭污染物排放标准》GB 14554-93（浓度限值：20无量纲） | 2023-06-05 | 臭气浓度 | <10 | 20 | 是
|  |  | 4#厂界下风向监控点 | 《恶臭污染物排放标准》GB 14554-93（浓度限值：20无量纲） | 2023-06-05 | 臭气浓度 | 12 | 20 | 是
24 | 三水区 | 佛山市三水华兴玻璃有限公司 | FQ-476001 | 氮氧化物（700mg/m³）执行《平板玻璃工业大气污染物排放标准》（GB 26453-2011）表2标准限值，颗粒物（200mg/m³）和烟气黑度（林格曼黑度）（1级）执行《工业炉窑大气污染物排放标准》（GB 9078-1996）表2二级标准，二氧化硫（850mg/m³）和氟化物（6mg/m³）执行《工业炉窑大气污染物排放标准》（GB 9078-1996）表4二级标准 | 2023-06-25 | 颗粒物 | ˂40 | 200 | 是
[6 empty] | 二氧化硫 | 416 | 850 | 是
[6 empty] | 氮氧化物 | 398 | 700 | 是
[6 empty] | 氟化物 | 0.66 | 6 | 是
[6 empty] | 烟气黑度（林格曼黑度） | <1 | 1 | 是
25 | 三水区 | 佛山市金镭科技有限公司 | FQ-1527002 | 苯、甲苯与二甲苯合计执行《印刷行业挥发性有机化合物排放标准》（DB44/815-2010）表2凹版印刷Ⅱ时段限值 | 2023-07-27 | 苯 | 0.17 | 1 | 是
[6 empty] | 甲苯 | ˂0.04 | - | -
[6 empty] | 二甲苯 | ˂0.09 | - | -
[6 empty] | 甲苯与二甲苯合计 | ˂0.13 | 15 | 是
26 | 三水区 | 佛山市正道中印包装印刷有限公司 | FQ-1131001 | 苯、甲苯与二甲苯合计、总VOCs、执行广东省《印刷行业挥发性有机化合物排放标准》(DB44/185-2010)凹版印刷第二时段标准；非甲烷总烃排放执行《合成树脂工业污染物排放标准》(GB31572 -2015)表 4 大气污染物排放限值 | 2023-08-01 | 苯 | 0.21 | 1 | 是
[6 empty] | 甲苯 | 84.3 | - | -
[6 empty] | 二甲苯 | 7.13 | - | -
[6 empty] | 甲苯与二甲苯合计 | 91.5 | 15 | 否 | 5.1
[6 empty] | 总VOCs | 222 | 120 | 否 | 0.85
[6 empty] | 非甲烷总烃 | 93.3 | 100 | 是
27 | 三水区 | 台昌树脂（佛山）有限公司 | FQ-383003 | 《合成树脂工业污染物排放标准》（GB31572-2015）表 5 大气污染物特别排放限值。 | 2023-08-01 | 苯 | 0.033 | 2 | 是
[6 empty] | 甲苯 | 13 | 8 | 否 | 0.62
[6 empty] | 二甲苯 | 0.402 | - | -
[6 empty] | 非甲烷总烃 | 13.3 | 60 | 是
备注：“-”表示没有执行标准，不参与评价。

## Page2
2023年第三季度第二批佛山市重点污染源（废水）执法监测结果（19家）
序号 | 行政区 | 企业名称 | 监测点名称 | 执行标准名称 | 监测日期 | 监测项目名称 | 污染物浓度 | 标准限值 | 是否达标 | 超标倍数 | 备注
1 | 禅城区 | 佛山市禅城区污水处理有限公司镇安污水处理厂 | WS-174001-1 | 执行《城镇污水处理厂污染物排放标准》(GB18918-2002)一级A标准、《汾江河流域水污染物排放标准》（DB44/1366-2014）以及《水污染物排放限值》（DB44/26-2001）第二时段一级标准的较严者。 | 2023-07-12 | 五日生化需氧量 | 1.8 | 10 | 是
[6 empty] | 六价铬 | 0.004L | 0.05 | 是
[6 empty] | 动植物油 | 0.06L | 1 | 是
[6 empty] | 总氮 | 12.9 | 15 | 是
[6 empty] | 总汞 | 0.00004L | 0.001 | 是
[6 empty] | 总磷 | 0.116 | 0.5 | 是
[6 empty] | 总铬 | 0.00098 | 0.1 | 是
[6 empty] | 悬浮物 | 6 | 10 | 是
[6 empty] | 氨氮 | 1.09 | 5 | 是
[6 empty] | 石油类 | 0.14 | 1 | 是
[6 empty] | 总砷 | 0.0012 | 0.1 | 是
[6 empty] | 总铅 | 0.00045 | 0.1 | 是
[6 empty] | 总镉 | 0.00005L | 0.01 | 是
[6 empty] | 阴离子表面活性剂 | 0.05L | 0.5 | 是
[6 empty] | 化学需氧量 | 8.4 | 40 | 是
[6 empty] | 色度 | 3 | 30 | 是
[6 empty] | pH值 | 6.9 | 6-9 | 是
[6 empty] | 粪大肠菌群 | <10 | 1000 | 是
|  |  | WS-174001-2 | 执行《城镇污水处理厂污染物排放标准》(GB18918-2002)一级A标准、《汾江河流域水污染物排放标准》（DB44/1366-2014）以及《水污染物排放限值》（DB44/26-2001）第二时段一级标准的较严者。 | 2023-07-12 | 五日生化需氧量 | 3.2 | 10 | 是
[6 empty] | 六价铬 | 0.004L | 0.05 | 是
[6 empty] | 动植物油 | 0.06L | 1 | 是
[6 empty] | 总氮 | 12.1 | 15 | 是
[6 empty] | 总汞 | 0.00004L | 0.001 | 是
[6 empty] | 总磷 | 0.121 | 0.5 | 是
[6 empty] | 总铬 | 0.00028 | 0.1 | 是
[6 empty] | 悬浮物 | 9 | 10 | 是
[6 empty] | 氨氮 | 0.92 | 5 | 是
[6 empty] | 石油类 | 0.13 | 1 | 是
[6 empty] | 总砷 | 0.0029 | 0.1 | 是
[6 empty] | 总铅 | 0.00104 | 0.1 | 是
[6 empty] | 总镉 | 0.00005L | 0.01 | 是
[6 empty] | 阴离子表面活性剂 | 0.05L | 0.5 | 是
[6 empty] | 化学需氧量 | 14.2 | 40 | 是
[6 empty] | 色度 | 2 | 30 | 是
[6 empty] | pH值 | 7.0 | 6-9 | 是
[6 empty] | 粪大肠菌群 | <10 | 1000 | 是
|  |  | WS-174001-3 | 执行《城镇污水处理厂污染物排放标准》(GB18918-2002)一级A标准、《汾江河流域水污染物排放标准》（DB44/1366-2014）以及《水污染物排放限值》（DB44/26-2001）第二时段一级标准的较严者。 | 2023-07-12 | 五日生化需氧量 | 2.5 | 10 | 是
[6 empty] | 六价铬 | 0.004L | 0.05 | 是
[6 empty] | 动植物油 | 0.08 | 1 | 是
[6 empty] | 总氮 | 6.50 | 15 | 是
[6 empty] | 总汞 | 0.00004L | 0.001 | 是
[6 empty] | 总磷 | 0.231 | 0.5 | 是
[6 empty] | 总铬 | 0.00142 | 0.1 | 是
[6 empty] | 悬浮物 | 5 | 10 | 是
[6 empty] | 氨氮 | 0.02 | 5 | 是
[6 empty] | 石油类 | 0.06 | 1 | 是
[6 empty] | 总砷 | 0.0021 | 0.1 | 是
[6 empty] | 总铅 | 0.00270 | 0.1 | 是
[6 empty] | 总镉 | 0.00005L | 0.01 | 是
[6 empty] | 阴离子表面活性剂 | 0.05L | 0.5 | 是
[6 empty] | 化学需氧量 | 11.3 | 40 | 是
[6 empty] | 色度 | 3 | 30 | 是
[6 empty] | pH值 | 6.9 | 6-9 | 是
[6 empty] | 粪大肠菌群 | 1.2×10² | 1000 | 是
[7 empty] | 120 | 1000 | 是
2 | 禅城区 | 佛山市汇之源南庄污水处理有限公司 | WS-461507-1 | 氨氮执行《地表水环境质量标准》（GB3838-2002）中的Ⅳ类水标准，其余指标执行《城镇污水处理厂污染物排放标准》(GB18918-2002)一级A标准及《水污染物排放限值》（DB44/26-2001）第二时段一级标准的较严者。 | 2023-07-12 | 五日生化需氧量 | 2.9 | 10 | 是
[6 empty] | 六价铬 | 0.004L | 0.05 | 是
[6 empty] | 动植物油 | 0.10 | 1 | 是
[6 empty] | 总氮 | 7.12 | 15 | 是
[6 empty] | 总汞 | 0.00004L | 0.001 | 是
[6 empty] | 总磷 | 0.228 | 0.5 | 是
[6 empty] | 总铬 | 0.00029 | 0.1 | 是
[6 empty] | 悬浮物 | 4L | 10 | 是
[6 empty] | 氨氮 | 0.01 | 1.5 | 是
[6 empty] | 石油类 | 0.06L | 1 | 是
[6 empty] | 总砷 | 0.0020 | 0.1 | 是
[6 empty] | 总铅 | 0.00104 | 0.1 | 是
[6 empty] | 总镉 | 0.00005L | 0.01 | 是
[6 empty] | 阴离子表面活性剂 | 0.05L | 0.5 | 是
[6 empty] | 化学需氧量 | 11.0 | 40 | 是
[6 empty] | 色度 | 2 | 30 | 是
[6 empty] | pH值 | 7.2 | 6-9 | 是
[6 empty] | 粪大肠菌群 | <10 | 1000 | 是
3 | 南海区 | 佛山市南海区瀚崴电子五金有限公司 | 排水口(DW001（WS-89528-1)) | 执行广东省地方标准《电镀水污染物排放标准》（DB 44/1597-2015）中的表2 新建项目水污染物排放限值（珠三角） | 2023-08-03 | 氨氮 | 1.83 | 8 | 是
[6 empty] | 化学需氧量 | 230 | 50 | 否 | 3.60
[6 empty] | 石油类 | 8.14 | 2 | 否 | 3.07
[6 empty] | 总铬 | 0.04 | 0.5 | 是
[6 empty] | 总镍 | 0.02L | 0.1 | 是
[6 empty] | 总铝 | 0.66 | 2 | 是
4 | 南海区 | 佛山市南海区燊业铝材喷涂有限公司 | 排水口(DW001（WS-23918-1)) | 执行广东省地方标准《电镀水污染物排放标准》（DB 44/1597-2015）中的表2 新建项目水污染物排放限值（珠三角） | 2023-07-19 | 氨氮 | 0.032 | 8 | 是
[6 empty] | 化学需氧量 | 5 | 50 | 是
[6 empty] | 总磷 | 0.08 | 0.5 | 是
[6 empty] | 总铬 | 0.03L | 0.5 | 是
[6 empty] | 总铜 | 0.008 | 0.3 | 是
[6 empty] | 总锌 | 0.023 | 1.0 | 是
[6 empty] | 总镍 | 0.02L | 0.1 | 是
[6 empty] | 总铝 | 0.32 | 2.0 | 是
5 | 南海区 | 佛山市南海区里水坚力机械有限公司 | 排水口(DW002 (WS-00549-1)) | 执行广东省地方标准《电镀水污染物排放标准》（DB 44/1597-2015）中的表1 现有项目水污染物排放限值（珠三角） | 2023-08-16 | pH值 | 7.5 | 6-9 | 是
[6 empty] | 氟化物 | 0.34 | 10 | 是
[6 empty] | 氨氮 | 0.270 | 15 | 是
[6 empty] | 总氮 | 4.00 | 20 | 是
[6 empty] | 化学需氧量 | 13 | 80 | 是
[6 empty] | 总磷 | 0.01L | 1.0 | 是
[6 empty] | 石油类 | 0.37 | 2.0 | 是
[6 empty] | 悬浮物 | 4L | 30 | 是
[6 empty] | 总铁 | 0.31 | 2.0 | 是
[6 empty] | 总氰化物 | 0.004L | 0.2 | 是
|  |  | 预处理排放口(DW001 (WS-00549)) | 执行广东省地方标准《电镀水污染物排放标准》（DB 44/1597-2015）中的表1 现有项目水污染物排放限值（珠三角） | 2023-08-16 | 总铬 | 0.03L | 0.5 | 是
[6 empty] | 六价铬 | 0.004L | 0.1 | 是
6 | 南海区 | 佛山市美纹装饰材料有限公司 | 排水口(DW001(WS-50387-1)) | 执行广东省地方标准《电镀水污染物排放标准》（DB 44/1597-2015）中的表2 新建项目水污染物排放限值（珠三角） | 2023-08-03 | pH值 | 6.8 | 6-9 | 是
[6 empty] | 氨氮 | 11.2 | 8 | 否 | 0.40
[6 empty] | 化学需氧量 | 34 | 50 | 是
[6 empty] | 石油类 | 0.06L | 2.0 | 是
[6 empty] | 总铬 | 0.03L | 0.5 | 是
[6 empty] | 总铜 | 0.010 | 0.3 | 是
[6 empty] | 总锌 | 0.022 | 1.0 | 是
[6 empty] | 总镍 | 0.02L | 0.1 | 是
7 | 南海区 | 浙江双良商达环保有限公司——下北社区古滘站点 | 排放口 | 执行广东省地方标准《农村生活污水处理排放标准》（DB 44/2208-2019）中的表1 水污染排放限值二级标准 | 2023-08-15 | 氨氮 | 8.20 | 15 | 是
[6 empty] | 化学需氧量 | 21 | 70 | 是
8 | 南海区 | 粤海食品（佛山）有限公司 | 排水口(DW001（WS-90168-1）) | 执行国家标准《肉类加工工业水污染物排放标准》（GB 13457-92）中的表3畜类屠宰加工排放浓度三级标准 | 2023-08-07 | pH值 | 7.3 | 6-8.5 | 是
9 | 南海区 | 象岭村（湖西经济社）生活污水处理站 | 象岭村（湖西经济社站点生活污水排放口） | 执行广东省地方标准《农村生活污水处理排放标准》（DB 44/2208-2019）中的表1 水污染排放限值二级标准 | 2023-08-15 | 氨氮 | 0.228 | 15 | 是
[6 empty] | 化学需氧量 | 16 | 70 | 是
10 | 顺德区 | 佛山市顺德乐星汽车科技有限公司 | 清洗车间东北侧雨水口1# | 无 | 2023-07-19 | pH值 | 8.8 | - | -
[6 empty] | 化学需氧量 | 647 | - | -
[6 empty] | 六价铬 | 0.096 | - | -
[6 empty] | 总铬 | 0.28 | - | -
[6 empty] | 镉 | 0.01L | - | -
[6 empty] | 锌 | 0.45 | - | -
[6 empty] | 镍 | 0.05L | - | -
[6 empty] | 铅 | 0.05L | - | -
|  |  | 除油池外接PVC管断开处2# | 六价铬、总铬、镉、镍、铅排放执行广东省地方标准《水污染物排放限值》(DB44/26-2001)表1第一类污染物最高允许排放浓度标准，其余项目排放执行广东省地方标准《水污染物排放限值》(DB44/26-2001)第二类污染物最高允许排放浓度第二时段二级标准。 | 2023-07-19 | pH值 | 9.9 | 6-9 | 否
[6 empty] | 化学需氧量 | 19500 | 110 | 否 | 176
[6 empty] | 六价铬 | 15 | 0.5 | 否 | 29
[6 empty] | 总铬 | 22.5 | 1.5 | 否 | 14
[6 empty] | 镉 | 0.01L | 0.1 | 是
[6 empty] | 锌 | 0.78 | 3 | 是
[6 empty] | 镍 | 0.05L | 1 | 是
[6 empty] | 铅 | 0.05L | 1 | 是
|  |  | 除油池3# | 无 | 2023-07-19 | pH值 | 10.4 | - | -
[6 empty] | 化学需氧量 | 56000 | - | -
[6 empty] | 六价铬 | 19.4 | - | -
[6 empty] | 总铬 | 25.3 | - | -
[6 empty] | 镉 | 0.01L | - | -
[6 empty] | 锌 | 1.71 | - | -
[6 empty] | 镍 | 0.05L | - | -
[6 empty] | 铅 | 0.05L | - | -
|  |  | 清洗车间东北侧雨水口上游4# | 无 | 2023-07-19 | pH值 | 7.6 | - | -
[6 empty] | 化学需氧量 | 134 | - | -
[6 empty] | 六价铬 | 0.243 | - | -
[6 empty] | 总铬 | 0.455 | - | -
[6 empty] | 镉 | 0.01L | - | -
[6 empty] | 锌 | 0.23 | - | -
[6 empty] | 镍 | 0.05L | - | -
[6 empty] | 铅 | 0.05L | - | -
11 | 顺德区 | 佛山市顺德区君胜电器实业有限公司 | WS-01136废水处理后排放口 | 电镀水污染物排放标准DB 44/1597-2015 | 2023-08-24 | 化学需氧量 | 39 | 50 | 是
[6 empty] | 总磷 | 0.1 | 0.5 | 是
[6 empty] | 总铬 | 0.03L | 0.5 | 是
[6 empty] | 氨氮 | 1.51 | 8 | 是
[6 empty] | 铅（总铅） | 0.01L | 0.1 | 是
[6 empty] | 铜（总铜） | 0.05L | 0.3 | 是
[6 empty] | 锌（总锌） | 0.84 | 1 | 是
[6 empty] | 镍（总镍） | 0.05L | 0.1 | 是
12 | 顺德区 | 佛山市鸿鑫包装材料有限公司 | 公司东面落水巷的地下集水池 | 《纺织染整工业水污染物排放标准》GB 4287-2012 表2 （直接排放） | 2023-07-27 | pH值 | 7.8 | 6-9 | 是
[6 empty] | 化学需氧量 | 2380 | 80 | 否 | 28.75
[6 empty] | 悬浮物 | 570 | 50 | 否 | 10.4
[6 empty] | 氨氮 | 11.53 | 10 | 否 | 0.153
[6 empty] | 总氮 | 33.3 | 15 | 否 | 1.22
[6 empty] | 总磷 | 2.54 | 0.5 | 否 | 4.08
[6 empty] | 色度 | 30 | 50 | 是
|  |  |  | --- | 2023-07-27 | 硫化物 | 0.05 | - | -
[6 empty] | 苯胺类 | 0.07 | - | -
[6 empty] | 六价铬 | 0.03 | - | -
[6 empty] | 总铬 | 0.03 | - | -
13 | 顺德区 | 广东亿达汽车密封件股份有限公司 | 生产废水排放口（WS-01443) | 《电镀水污染物排放标准》（DB 44/1597-2015） 表2 珠三角 | 2023-08-04 | 化学需氧量 | 2530 | 50 | 否 | 49.6
[6 empty] | 氨氮（NH3-N） | 32.4 | 8 | 否 | 3.05
[6 empty] | 氟化物（以F-计） | 3.26 | 10 | 是
[6 empty] | 悬浮物 | 77 | 30 | 否 | 1.57
[6 empty] | 总铁 | 18.5 | 2 | 否 | 8.25
[6 empty] | 石油类 | 2.98 | 2 | 否 | 0.49
[6 empty] | 六价铬 | 0.004 | 0.1 | 是
[6 empty] | 总氮（以N计） | 43.1 | 15 | 否 | 1.87
[6 empty] | 总磷（以P计） | 9.78 | 0.5 | 否 | 18.56
[6 empty] | 总氰化物 | 0.012 | 0.2 | 是
[6 empty] | pH值 | 5.8 | 6-9 | 否
[6 empty] | 总锌 | 0.934 | 1 | 是
[6 empty] | 总铜 | 0.014 | 0.3 | 是
[6 empty] | 总铝 | 14.4 | 2 | 否 | 6.2
14 | 顺德区 | 佛山市顺德区东龙烤鳗有限公司 | WS-00219食品加工废水处理后排放口 | 《水污染物排放限值》(DB44/26-2001) /二级标准/2002年1月1日后 | 2023-07-11 | pH值 | 6.3 | 6-9 | 是
[6 empty] | 动植物油 | 0.06L | 15 | 是
[6 empty] | 化学需氧量 | 17 | 100 | 是
[6 empty] | 磷酸盐（以P计） | 0.356 | 1 | 是
[6 empty] | 硫化物 | 0.01L | 1 | 是
[6 empty] | 五日生化需氧量 | 6.8 | 40 | 是
[6 empty] | 硝酸盐氮(以N计) | 2.18 | - | -
[6 empty] | 悬浮物 | 4L | 100 | 是
|  |  | 养殖池废水排放口 | 水污染物排放限值》(DB44/26-2001) /二级标准/2002年1月1日后 | 2023-07-11 | pH值 | 7.2 | 6-9 | 是
[6 empty] | 动植物油 | 0.06L | 15 | 是
[6 empty] | 化学需氧量 | 19 | 100 | 是
[6 empty] | 磷酸盐（以P计） | 0.381 | 1 | 是
[6 empty] | 硫化物 | 0.01L | 1 | 是
[6 empty] | 五日生化需氧量 | 7.8 | 40 | 是
[6 empty] | 硝酸盐氮(以N计) | 2.29 | - | -
[6 empty] | 悬浮物 | 4L | 100 | 是
15 | 顺德区 | 佛山市顺德区聚胜塑料五金制品有限公司 | WS-00802塑料清洗废水处理后排放口 | 《水污染物排放限值》(DB44/26-2001) /二级标准/2002年1月1日后 | 2023-08-01 | pH值 | 7.5 | 6-9 | 是
[6 empty] | 氨氮 | 3.91 | 15 | 是
[6 empty] | 动植物油 | 0.83 | 15 | 是
[6 empty] | 化学需氧量 | 74 | 110 | 是
[6 empty] | 硫化物 | 0.01 | 1 | 是
[6 empty] | 石油类 | 0.69 | 8 | 是
[6 empty] | 五日生化需氧量 | 23.6 | 30 | 是
[6 empty] | 悬浮物 | 36 | 100 | 是
[6 empty] | 总磷 | 0.572 | - | -
|  |  | 佛山市顺德区聚胜塑料五金制品有限公司工业入河排污口编号440606108 | 《水污染物排放限值》(DB44/26-2001) /二级标准/2002年1月1日后 | 2023-08-01 | pH值 | 7.4 | 6-9 | 是
[6 empty] | 氨氮 | 2.30 | 15 | 是
[6 empty] | 动植物油 | 0.68 | 15 | 是
[6 empty] | 化学需氧量 | 108 | 110 | 是
[6 empty] | 硫化物 | 0.02 | 1 | 是
[6 empty] | 石油类 | 1.53 | 8 | 是
[6 empty] | 五日生化需氧量 | 26.2 | 30 | 是
[6 empty] | 悬浮物 | 31 | 100 | 是
[6 empty] | 总磷 | 0.985 | - | -
|  |  | FQ-01308塑料拉粒废气排气筒处理后预设采样口 | 《合成树脂工业污染物排放标准》（GB 31572-2015）/大气污染物排放限值 | 2023-08-01 | 颗粒物 | 20L | 30 | 是
[6 empty] | 苯 | 0.010L | 4 | 是
[6 empty] | 甲苯 | 0.018 | 15 | 是
[6 empty] | 二甲苯 | 0.024 | - | -
[6 empty] | 非甲烷总烃 | 1.26 | 100 | 是
16 | 顺德区 | 广东美芝制冷设备有限公司 | WS-00020磷化废水处理后排放口 | 《电镀水污染物排放标准》（DB44/1597-2015）“排至公共污水处理系统”/2012年9月1日前 | 2023-08-02 | pH值 | 7.5 | 6-9 | 是
[6 empty] | 氨氮 | 8.94 | 30 | 是
[6 empty] | 氟化物 | 0.54 | 20 | 是
[6 empty] | 化学需氧量 | 48 | 160 | 是
[6 empty] | 石油类 | 0.16 | 4 | 是
[6 empty] | 悬浮物 | 5 | 60 | 是
[6 empty] | 总氮 | 12.0 | 40 | 是
[6 empty] | 总磷 | 0.116 | 2 | 是
[6 empty] | 总镍 | 0.040 | 0.5 | 是
[6 empty] | 总锌 | 0.010 | 2 | 是
17 | 高明区 | 佛山市穗佳五金加工制作有限公司 | 污水排放口（WS-22203）旁市政管网检查井 | 参考《水污染物排放限值》（DB/4426-2001）第二时段一级标准 | 2023-08-02 | pH值 | 3.29 | 6-9 | 否 | 0.45
[6 empty] | 悬浮物 | 570 | 60 | 否 | 8.5
[6 empty] | 氨氮 | 555 | 10 | 否 | 54.5
[6 empty] | 化学需氧量 | 3620 | 90 | 否 | 39.2
[6 empty] | 石油类 | 69.4 | 5 | 否 | 12.9
|  |  | 清洗废水集水池 | 参考《水污染物排放限值》（DB/4426-2001）第二时段一级标准 | 2023-08-02 | pH值 | 3.31 | 6-9 | 否 | 0.45
[6 empty] | 悬浮物 | 553 | 60 | 否 | 8.22
[6 empty] | 氨氮 | 424.5 | 10 | 否 | 41.5
[6 empty] | 化学需氧量 | 2760 | 90 | 否 | 29.7
[6 empty] | 石油类 | 64.2 | 5 | 否 | 11.8
|  |  | 废水集水池与市政管网检查井连通的白色PVC管 | 参考《水污染物排放限值》（DB/4426-2001）第二时段一级标准 | 2023-08-02 | pH值 | 3.26 | 6-9 | 否 | 0.46
[6 empty] | 悬浮物 | 370 | 60 | 否 | 5.17
[6 empty] | 氨氮 | 445 | 10 | 否 | 43.5
[6 empty] | 化学需氧量 | 2880 | 90 | 否 | 31
[6 empty] | 石油类 | 61.4 | 5 | 否 | 11.3
18 | 高明区 | 佛山市泰美时代灯具有限公司 | 污水排放口（WS-14108） | 参考标准《广东省水污染物排放限值标准DB44/26-2001》排放限值 | 2023-08-08 | pH值 | 7.8 | 6-9 | 是
[6 empty] | 悬浮物 | 4L | 60 | 是
[6 empty] | 氨氮 | 0.692 | 10 | 是
[6 empty] | 化学需氧量 | 24 | 90 | 是
[6 empty] | 石油类 | 0.51 | 5 | 是
[6 empty] | 总铅 | 0.2L | 1 | 是
[6 empty] | 总锌 | 0.05L | 1.5 | 是
[6 empty] | 总铬 | 0.03L | 1.5 | 是
[6 empty] | 总铁 | 0.03L | - | 无法判断
[6 empty] | 总锰 | 0.07 | 2 | 是
[6 empty] | 总镉 | 0.05L | 0.1 | 是
19 | 三水区 | 佛山市三水区三龙金属制品厂 | WS-109001 | 《电镀水污染物排放标准》（DB44/1597-2015）表1珠三角排放限值和4.2.7规定要求。 | 2023-07-27 | pH值 | 7.1 | 6-9 | 是
[6 empty] | 化学需氧量 | 12 | 160 | 是
[6 empty] | 氰化物 | 0.004L | 0.4 | 是
[6 empty] | 悬浮物 | 4L | 60 | 是
[6 empty] | 氨氮 | 7.02 | 30 | 是
[6 empty] | 铜 | 0.05L | 1 | 是
[6 empty] | 锌 | 0.02L | 2 | 是
备注：“-”表示没有执行标准，不参与评价。
| 填表： |  |  |  | 复核： |  |  |  | 审核：