## 废气
2023年第四季度第一批佛山市重点污染源（废气）执法监测结果（19家）
单位：mg/m3，烟气黑度（级）除外
序号 | 行政区 | 企业名称 | 监测点名称 | 执行标准名称 | 监测日期 | 监测项目名称 | 污染物浓度 | 标准限值 | 是否达标 | 超标倍数 | 备注
1 | 禅城区 | 华新（佛山）彩色印刷有限公司 | DA003 | 《印刷行业挥发性有机化合物排放标准》（DB44/815-2010）表2中Ⅱ时段排放限值（不含以金属、陶瓷、玻璃为承印物的平版印刷） | 2023-09-25 | 总VOCs | 10.2 | 80 | 是
|  |  | DA001 | 《印刷行业挥发性有机化合物排放标准》（DB44/815-2010）表2中Ⅱ时段排放限值（以金属、陶瓷、玻璃为承印物的平版印刷） |  | 总VOCs | 15.1 | 120 | 是
|  |  | 厂界上风向参照点（1） | 《印刷行业挥发性有机化合物排放标准》（DB44/815-2010）表3无组织监控点排放限值 |  | 总VOCs | 0.02 | - | 是
|  |  | 厂界下风向监控点（2） |  |  | 总VOCs | 0.04 | 2 | 是
|  |  | 厂界下风向监控点（3） |  |  | 总VOCs | <0.01 | 2 | 是
|  |  | 厂界下风向监控点（4） |  |  | 总VOCs | 0.04 | 2 | 是
2 | 禅城区 | 国药集团冯了性(佛山)药业有限公司 | FQ-27E001-1 | 《锅炉大气污染物排放标准》（DB 44/765-2019）表2排放限值 | 2023-10-11 | 二氧化硫 | 4 | 50 | 是
[6 empty] | 氮氧化物 | 12 | 150 | 是
[6 empty] | 颗粒物 | <1.0 | 20 | 是
[6 empty] | 烟气黑度 | <1 | 1 | 是
3 | 南海区 | 佛山市南海区麻奢向前电镀厂 | 镀覆处理废气处理后监测点DA003 | 《电镀污染物排放标准》GB 21900-2008 | 2023-10-11 | 氯化氢 | 1 | 15 | 是
[6 empty] | 硫酸雾 | 0.5L | 15 | 是
[6 empty] | 铬酸雾 | 0.005L | 0.02 | 是
4 | 南海区 | 佛山市南海区里水坚力机械有限公司 | 废气处理后监测点FQ-00549-1 | 《电镀污染物排放标准》GB 21900-2008 | 2023-10-13 | 铬酸雾 | 0.015 | 0.05 | 是
|  |  | 厂界上风向1# | 广东省地方标准《大气污染物排放限值》DB44/27-2001 | 2023-10-13 | 铬酸雾 | 0.0005L | - | -
|  |  | 厂界上风向2# |  | 2023-10-13 | 铬酸雾 | 0.0005L | 0.006 | 是
|  |  | 厂界下风向3# |  | 2023-10-13 | 铬酸雾 | 0.0005L | 0.006 | 是
|  |  | 厂界下风向4# |  | 2023-10-13 | 铬酸雾 | 0.0005L | 0.006 | 是
5 | 南海区 | 佛山市南海区和顺超强铝型材有限公司 | 废气排放口DA003（FQ-00377-3） | 执行《表面涂装（汽车制造业）挥发性有机化合物排放标准》（DB 44/816-2010）中的表2 排气筒VOCs排放限值（II时段） | 2023-09-19 | VOCs(总VOCs) | 15.2 | 90 | 是
|  |  | 废气排放口DA001（FQ-50310-1） | 执行广东省地方标准《家具制造行业挥发性有机化合物排放标准》（DB 44/814-2010）中的表1 排气筒 VOCs 排放限值（Ⅱ时段） | 2023-09-27 | VOCs(总VOCs) | 0.65 | 30 | 是
6 | 南海区 | 佛山市正能量鞋业有限公司 | 底部成型废气处理后监测点 | 广东省地方标准《制鞋行业挥发性有机化合物排放标准》（DB44/817-2010）表 1中第II时段标准限值 | 2023-09-25 | 苯 | 0.0005L | 4 | 是
[6 empty] | 甲苯 | 0.16 | 15 | 是
[6 empty] | 二甲苯 | 2.82 | - | -
[6 empty] | 甲苯与二甲苯 | 1.6 | 15 | 是
[6 empty] | 总VOCs | 5.92 | - | -
|  |  | 厂界上风向 1# | 广东省地方标准《大气污染物排放限值》 （DB44/27-2001）中第二时段无组织排放监控浓度限值 |  | 非甲烷总烃 | 5.29 | - | 是
|  |  | 厂界下风向 2# |  |  | 非甲烷总烃 | 8.14 | 4 | 否 | 1.04
|  |  | 厂界下风向 3# |  |  | 非甲烷总烃 | 9.41 | 4 | 否 | 1.35
|  |  | 厂界下风向 4# |  |  | 非甲烷总烃 | 7.4 | 4 | 否 | 0.85
|  |  | 厂区内监控点5# | 厂区内非甲烷总烃参照《挥发性有机物无组织排放控制标准》（GB 37822-2019）表 A.1 监控点处 1h 平均浓度值特别排放限值； |  | 非甲烷总烃 | 6.33 | 6 | 是 | 0.06
7 | 南海区 | 佛山市南海鸿利辉金属制品有限公司 | 废气处理后排放口（FQ-07936-1） | VOCs广东省地方标准《家具制造行业挥发性有机化合物排放标准》（DB 44/814-2010）表1第二时段排放标准限值；颗粒物执行广东省地方标准《大气污染物排放限值》（DB 44/27-2001）表2第二时段排放标准限值。 | 2023-09-25 | VOCs | 13.53 | 30 | 是
[6 empty] | 颗粒物 | <20 | 120 | 是
|  |  | 废气处理后排放口（FQ-07936-2） |  |  | VOCs | 43.92 | 30 | 否 | 1.46
[6 empty] | 颗粒物 | <20 | 120 | 是
8 | 南海区 | 佛山市南海区佑达涂装厂 | 废气排放口DA001（FQ-21699-1） | 执行《家具制造行业挥发性有机化合物排放标准》（DB 44/814-2010）中的表1 排气筒 VOCs 排放限值（Ⅱ时段） | 2023-10-12 | VOCs(总VOCs) | 9.98 | 30 | 是
9 | 南海区 | 佛山市南海区松岗龙头胜兴五金喷漆厂 | 废气排放口DA002（FQ-54957-2） | 执行广东省地方标准《表面涂装（汽车制造业）挥发性有机化合物排放标准》（DB 44/816-2010）中的表2 排气筒VOCs排放限值（II时段）及烘干室排气限值 | 2023-10-09 | 苯 | 0.167 | 1 | 是
[6 empty] | 甲苯与二甲苯合计 | 0.104 | 18 | 是
[6 empty] | VOCs(总VOCs) | 1.26 | 50 | 是
10 | 南海区 | 佛山市南海区澜海印花厂 | 废气排放口DA001（FQ-22989-1） | 执行《印刷行业挥发性有机化合物排放标准》（DB 44/815-2010）中的表2 排气筒 VOCs 排放限值（Ⅱ时段）平版印刷（不含以金属、陶 瓷、玻璃为承印物的平版印刷）、柔性版印刷 | 2023-10-13 | 苯 | 0.0868 | 1 | 是
[6 empty] | 甲苯与二甲苯合计 | 0.584 | 15 | 是
[6 empty] | VOCs(总VOCs) | 1.48 | 80 | 是
11 | 南海区 | 佛山市盈科热处理有限公司 | 废气排放口DA001（FQ-83400-1） | 执行《家具制造行业挥发性有机化合物排放标准》（DB 44/814-2010）中的表1 排气筒 VOCs 排放限值（Ⅱ时段） | 2023-10-10 | VOCs(总VOCs) | 6.72 | 30 | 是
12 | 南海区 | 佛山市西联华信五金喷漆有限公司 | 废气排放口DA001（FQ-27093-1） | 执行《家具制造行业挥发性有机化合物排放标准》（DB 44/814-2010）中的表1 排气筒 VOCs 排放限值（Ⅱ时段） | 2023-10-11 | 苯 | 0.216 | 1 | 是
[6 empty] | 甲苯与二甲苯合计 | 0.154 | 20 | 是
[6 empty] | VOCs(总VOCs) | 1.25 | 30 | 是
13 | 南海区 | 佛山市创美信包装材料有限公司 | 厂界外1米1# | 执行《挥发性有机物无组织排放控制标准》（GB 37822-2019）中的厂区内VOCs无组织排放限值特别排放限值（1h平均浓度值） | 2023-10-11 | 非甲烷总烃(NMHC) | 3.01 | 6 | 是
14 | 南海区 | 佛山市民盛达装饰材料有限公司 | 1#（印刷车间西门外1米） | 执行《挥发性有机物无组织排放控制标准》（GB 37822-2019）中的厂区内VOCs无组织排放限值特别排放限值（1h平均浓度值） | 2023-10-11 | 非甲烷总烃(NMHC) | 1.31 | 6 | 是
15 | 南海区 | 佛山市正能量鞋业有限公司 | 厂界上风向1# | 广东省地方标准《大气污染物排放限值》 （DB44/27-2001）中第二时段无组织怕方监控浓度限值 | 2023-10-24 | 非甲烷总烃 | 0.82 | - | 是
|  |  | 厂界下风向2# |  | 2023-10-24 | 非甲烷总烃 | 1.21 | 4 | 是
|  |  | 厂界下风向3# |  | 2023-10-24 | 非甲烷总烃 | 1.18 | 4 | 是
|  |  | 厂界下风向4# |  | 2023-10-24 | 非甲烷总烃 | 1.14 | 4 | 是
|  |  | 厂区内监控点5# | 厂区内非甲烷总烃参照《挥发性有机物无组织排放控制标准》（GB 37822-2019）表 A.1 监控点处 1h 平均浓度值特别排放限值； | 2023-10-24 | 非甲烷总烃 | 3.18 | 6 | 是
16 | 三水区 | 广东思丽德新型材料有限公司 | DA003 | 《大气污染物排放标准》（DB 44/27-2001）第二时段二级标准 | 2023-10-11 | 颗粒物 | <20 | 120 | 是
|  |  | DA004 | 《大气污染物排放标准》（DB 44/27-2001）第二时段二级标准 | 2023-10-11 | 颗粒物 | 69.4 | 120 | 是
17 | 三水区 | 佛山市星福耀新型建材有限公司 | FQ-257003 | 《砖瓦工业大气污染物排放标准》（GB 29620-2013）表2及其修改单 | 2023-09-27 | 颗粒物 | 21 | 30 | 是
[6 empty] | 二氧化硫 | 36 | 150 | 是
[6 empty] | 氮氧化物 | 64 | 200 | 是
18 | 三水区 | 佛山市佳利达环保科技股份有限公司 | FQ-3119001 | 《火电厂大气污染物排放标准》（GB13223-2011）表2排放限值 | 2023-09-18 | 颗粒物 | 1 | 5 | 是
19 | 三水区 | 广东省福日升绿色科技研究有限公司 | FQ-225003 | 《生活垃圾焚烧污染控制标准》（GB 18485-2014）表4生活垃圾焚烧炉排放烟气中污染物限值（1小时均值）及其修改单 | 2023-08-25 | 颗粒物 | 51.4 | 30 | 否 | 0.71
[6 empty] | 二氧化硫 | ＜3 | 100 | 是
[6 empty] | 氮氧化物 | 278 | 300 | 是
备注：“-”表示没有执行标准，不参与评价。

## 废水
2023年第四季度第一批佛山市重点污染源（废水）执法监测结果（34家）
单位：mg/L，pH值（无量纲）、色度（倍）除外
序号 | 行政区 | 企业名称 | 监测点名称 | 执行标准名称 | 监测日期 | 监测项目名称 | 污染物浓度 | 标准限值 | 是否达标 | 超标倍数 | 备注
1 | 禅城区 | 广东石湾酒厂集团有限公司 | DW001 | 《发酵酒精和白酒工业水污染物排放标准》（GB27631-2011）表2直接排放限值 | 2023-10-18 | 五日生化需氧量 | 5 | 30 | 是
[6 empty] | 总氮 | 1.74 | 20 | 是
[6 empty] | 总磷 | 0.018 | 1 | 是
[6 empty] | 悬浮物 | 4 | 50 | 是
[6 empty] | 氨氮 | 0.01L | 10 | 是
[6 empty] | 化学需氧量 | 16.7 | 100 | 是
[6 empty] | 色度 | 3 | 40 | 是
[6 empty] | pH | 6.9 | 6-9 | 是
2 | 南海区 | 佛山市南海区官窑南亿联铝制品有限公司 | 排水口（DW001（WS-20614-2）） | 执行广东省地方标准《电镀水污染物排放标准》（DB 44/1597-2015）中的表1 现有项目水污染物排放限值（珠三角） | 2023-10-10 | pH值 | 7.2 | 6-9 | 是
[6 empty] | 氟化物 | 9.68 | 10 | 是
[6 empty] | 氨氮 | 1.78 | 15 | 是
[6 empty] | 化学需氧量 | 26 | 80 | 是
[6 empty] | 总磷 | 0.01L | 1.0 | 是
[6 empty] | 石油类 | 0.20 | 2.0 | 是
[6 empty] | 悬浮物 | 4L | 30 | 是
[6 empty] | 总汞 | 0.00004L | 0.005 | 是
[6 empty] | 总铬 | 0.03L | 0.5 | 是
[6 empty] | 总铜 | 0.038 | 0.5 | 是
[6 empty] | 总铅 | 0.07L | 0.1 | 是
[6 empty] | 总镉 | 0.005L | 0.01 | 是
[6 empty] | 总锌 | 0.008 | 1.0 | 是
[6 empty] | 总镍 | 0.12 | 0.5 | 是
[6 empty] | 总铝 | 0.47 | 2.0 | 是
[6 empty] | 六价铬 | 0.004L | 0.1 | 是
3 | 南海区 | 佛山市南海区石泉华美铝型材有限公司 | 排水口（DW001（WS-01580-1）） | 执行《电镀水污染物排放标准》（DB 44/1597-2015）中的表2 新建项目水污染物排放限值（珠三角） | 2023-10-12 | pH值 | 7.2 | 6-9 | 是
[6 empty] | 氨氮 | 3.66 | 8 | 是
[6 empty] | 总氮 | 7.26 | 15 | 是
[6 empty] | 化学需氧量 | 21 | 50 | 是
[6 empty] | 总磷 | 0.02 | 0.5 | 是
[6 empty] | 石油类 | 0.21 | 2.0 | 是
[6 empty] | 悬浮物 | 4L | 30 | 是
[6 empty] | 总铝 | 0.51 | 2.0 | 是
4 | 南海区 | 佛山市南海平洲夏北雅业喷涂厂 | 排水口（DW001（WS-18428-1）） | 执行《电镀水污染物排放标准》（DB 44/1597-2015）中的表2 新建项目水污染物排放限值（珠三角） | 2023-10-08 | pH值 | 6.8 | 6-9 | 是
[6 empty] | 氟化物 | 13.3 | 10 | 否 | 0.33
[6 empty] | 氨氮 | 6.70 | 8 | 是
[6 empty] | 总氮 | 24.2 | 15 | 否 | 0.61
[6 empty] | 化学需氧量 | 30 | 50 | 是
[6 empty] | 总磷 | 1.29 | 0.5 | 否 | 1.58
[6 empty] | 石油类 | 0.25 | 2.0 | 是
[6 empty] | 悬浮物 | 6 | 30 | 是
[6 empty] | 总镍 | 0.45 | 0.1 | 否 | 3.5
[6 empty] | 总铁 | 1.91 | 2.0 | 是
5 | 南海区 | 玺园1-8栋基坑支护和土方开挖项目工地 | 项目北面市政雨水井内排放口A | 广东省地方标准《水污染物排放限值》（DB 44/26-2001）表4第二时段二级标准排放限值 | 2023-10-11 | pH值 | 7.6 | 6-9 | 是 | -
[6 empty] | 悬浮物 | 117 | 100 | 否 | 0.17
[6 empty] | 化学需氧量 | 52 | 110 | 是 | -
[6 empty] | 氨氮 | 1.07 | 15 | 是 | -
[6 empty] | 总磷（磷酸盐） | 0.12 | 1 | 是 | -
|  |  | 项目东面废水排放口B | 广东省地方标准《水污染物排放限值》（DB 44/26-2001）表4第二时段二级标准排放限值 | 2023-10-11 | pH值 | 7.56 | 6-9 | 是 | -
[6 empty] | 悬浮物 | 176 | 100 | 否 | 0.76
[6 empty] | 化学需氧量 | 54 | 110 | 是 | -
[6 empty] | 氨氮 | 2.9 | 15 | 是 | -
[6 empty] | 总磷（磷酸盐） | 0.16 | 1 | 是 | -
|  |  | 项目西面沉沙池出水口C | 广东省地方标准《水污染物排放限值》（DB 44/26-2001）表4第二时段二级标准排放限值 | 2023-10-11 | pH值 | 7.63 | 6-9 | 是 | -
[6 empty] | 悬浮物 | 206 | 100 | 否 | 1.06
[6 empty] | 化学需氧量 | 56 | 110 | 是 | -
[6 empty] | 氨氮 | 1.04 | 15 | 是 | -
[6 empty] | 总磷（磷酸盐） | 0.13 | 1 | 是 | -
6 | 南海区 | 万科瑧悦汇项目3、4地块 | 废水总排口A | 广东省地方标准《水污染物排放限值》（DB 44/26-2001）表4第二时段二级标准排放限值 | 2023-10-11 | pH值 | 7.52 | 6-9 | 是 | -
[6 empty] | 悬浮物 | 433 | 100 | 否 | 3.33
[6 empty] | 化学需氧量 | 86 | 110 | 是 | -
[6 empty] | 氨氮 | 0.703 | 15 | 是 | -
[6 empty] | 总磷（磷酸盐） | 0.46 | 1 | 是 | -
|  |  | 沉沙池出水口B | 广东省地方标准《水污染物排放限值》（DB 44/26-2001）表4第二时段二级标准排放限值 | 2023-10-11 | pH值 | 7.6 | 6-9 | 是 | -
[6 empty] | 悬浮物 | 2360 | 100 | 否 | 22.6
[6 empty] | 化学需氧量 | 65 | 110 | 是 | -
[6 empty] | 氨氮 | 0.796 | 15 | 是 | -
[6 empty] | 总磷（磷酸盐） | 0.75 | 1 | 是 | -
7 | 南海区 | 佛山市德千金属制品有限公司 | 厂内废水排放口(编号为WS-55726-1) | 广东省地方标准《《电镀水污染物排放标准》 （DB44/1597-2015）表 2 珠三角水污染物排放限值 | 2023-10-14 | 化学需氧量 | 50 | 50 | 是
[6 empty] | 总磷 | 0.02 | 0.5 | 是
[6 empty] | 总铝 | 23.8 | 2 | 否 | 10.9
[6 empty] | 总锌 | 0.008 | 1 | 是
[6 empty] | 悬浮物 | 11 | 30 | 是
[6 empty] | 氨氮 | 0.599 | 8 | 是
8 | 南海区 | 佛山市南海区和顺超强铝型材有限公司 | 排水口（DW001（WS-00377-1）） | 执行广东省地方标准《电镀水污染物排放标准》（DB 44/1597-2015）中的表1 现有项目水污染物排放限值（珠三角）（向公共污水处理系统排放废水） | 2023-09-19 | pH值 | 7.3 | 6-9 | 是
[6 empty] | 氟化物 | 0.18 | 20 | 是
[6 empty] | 氨氮 | 0.227 | 30 | 是
[6 empty] | 总氮 | 1.84 | 40 | 是
[6 empty] | 化学需氧量 | 8 | 160 | 是
[6 empty] | 总磷 | 0.41 | 2.0 | 是
[6 empty] | 石油类 | 0.06L | 4.0 | 是
[6 empty] | 悬浮物 | 4L | 60 | 是
[6 empty] | 总镍 | 0.02L | 0.5 | 是
[6 empty] | 总铝 | 0.29 | 4.0 | 是
9 | 南海区 | 佛山市南海区建宝铜铝业有限公司 | 排水口（DW001（WS-00065-1）） | 执行《电镀水污染物排放标准》（DB 44/1597-2015）中的表2 新建项目水污染物排放限值（珠三角） | 2023-09-19 | pH值 | 7.0 | 6-9 | 是
[6 empty] | 氨氮 | 0.923 | 8 | 是
[6 empty] | 化学需氧量 | 10 | 50 | 是
[6 empty] | 石油类 | 0.06 | 2.0 | 是
[6 empty] | 悬浮物 | 4L | 30 | 是
[6 empty] | 总铝 | 2.58 | 2.0 | 否 | 0.29
10 | 南海区 | 佛山市南海盛达前亮铝业有限公司 | 排水口（DW002（WS-05436-1）） | 执行广东省地方标准《电镀水污染物排放标准》（DB 44/1597-2015）中的表2 新建项目水污染物排放限值（珠三角） | 2023-09-19 | pH值 | 7.2 | 6-9 | 是
[6 empty] | 氟化物 | 0.52 | 10 | 是
[6 empty] | 氨氮 | 3.72 | 8 | 是
[6 empty] | 化学需氧量 | 7 | 50 | 是
[6 empty] | 总磷 | 0.13 | 0.5 | 是
[6 empty] | 石油类 | 0.09 | 2.0 | 是
[6 empty] | 悬浮物 | 4L | 30 | 是
|  |  | 预排水口（DW001（WS-05436-2）） |  | 2023-09-19 | 总镍 | 0.06 | 0.1 | 是
11 | 南海区 | 佛山市南海雅基铝型材厂 | 排水口（DW001（WS-01205-1）） | 执行广东省地方标准《电镀水污染物排放标准》（DB 44/1597-2015）中的表1 现有项目水污染物排放限值（珠三角）（向公共污水处理系统排放废水），其中阴离子表面活性剂执行《城镇污水处理厂污染物排放标准》（GB 18918-2002）中的一级A标准、预排水口总镍执行广东省地方标准《电镀水污染物排放标准》（DB 44/1597-2015）中的表2 新建项目水污染物排放限值（珠三角）。 | 2023-09-19 | pH值 | 7.0 | 6-9 | 是
[6 empty] | 氨氮 | 2.06 | 30 | 是
[6 empty] | 总氮 | 13.8 | 40 | 是
[6 empty] | 化学需氧量 | 115 | 160 | 是
[6 empty] | 总磷 | 0.12 | 2.0 | 是
[6 empty] | 石油类 | 0.13 | 4.0 | 是
[6 empty] | 悬浮物 | 4L | 60 | 是
[6 empty] | 总铝 | 1.37 | 4.0 | 是
[6 empty] | 阴离子表面活性剂 | 0.04L | 0.5 | 是
|  |  | 预排水口（DW002（WS-01205-（1））） |  | 2023-09-19 | 总镍 | 1.31 | 0.1 | 否 | 12.1
12 | 南海区 | 广东卓尔盛铝业有限公司 | 排水口（DW002（WS-60617-1）） | 执行广东省地方标准《电镀水污染物排放标准》（DB 44/1597-2015）中的表2 新建项目水污染物排放限值（珠三角） | 2023-09-12 | pH值 | 7.3 | 6-9 | 是
[6 empty] | 氨氮 | 1.17 | 8 | 是
[6 empty] | 总氮 | 14.0 | 15 | 是
[6 empty] | 化学需氧量 | 56 | 50 | 否 | 0.12
[6 empty] | 总磷 | 0.02 | 0.5 | 是
[6 empty] | 石油类 | 0.18 | 2.0 | 是
[6 empty] | 悬浮物 | 4L | 30 | 是
[6 empty] | 总铝 | 1.78 | 2.0 | 是
13 | 南海区 | 佛山市万科物业服务有限公司南海金色领域广场物业服务中心 | 废水排放口A | 广东省地方标准《水污染物排放限值》（DB 44/26-2001）表4第二时段二级标准排放限值 | 2023-09-26 | pH值 | 7.34 | 6-9 | 是 | -
[6 empty] | 悬浮物 | 138 | 100 | 否 | 0.38
[6 empty] | 化学需氧量 | 276 | 110 | 否 | 1.51
[6 empty] | 氨氮 | 57.8 | 15 | 否 | 2.85
[6 empty] | 总磷（磷酸盐） | 4.17 | 1 | 否 | 3.17
|  |  | 废水排放口B | 广东省地方标准《水污染物排放限值》（DB 44/26-2001）表4第二时段二级标准排放限值 | 2023-09-26 | pH值 | 7.26 | 6-9 | 是 | -
[6 empty] | 悬浮物 | 214 | 100 | 否 | 1.14
[6 empty] | 化学需氧量 | 343 | 110 | 否 | 2.12
[6 empty] | 氨氮 | 60.4 | 15 | 否 | 3.03
[6 empty] | 总磷（磷酸盐） | 3.81 | 1 | 否 | 2.81
14 | 南海区 | 创投小镇二期 | 废水排放口A | 广东省地方标准《水污染物排放限值》（DB 44/26-2001）表4第二时段二级标准排放限值 | 2023-09-26 | pH值 | 7.15 | 6-9 | 是 | -
[6 empty] | 悬浮物 | 12 | 100 | 是 | -
[6 empty] | 化学需氧量 | 22 | 110 | 是 | -
[6 empty] | 氨氮 | 0.682 | 15 | 是 | -
[6 empty] | 总磷（磷酸盐） | 0.02 | 1 | 是 | -
15 | 南海区 | 四川广夏建筑工程有限公司（招商地块） | 废水排放口A | 广东省地方标准《水污染物排放限值》（DB 44/26-2001）表4第二时段二级标准排放限值 | 2023-09-26 | pH值 | 7.15 | 6-9 | 是 | -
[6 empty] | 悬浮物 | 1340 | 100 | 否 | 12.4
[6 empty] | 化学需氧量 | 10 | 110 | 是 | -
[6 empty] | 氨氮 | 0.348 | 15 | 是 | -
[6 empty] | 总磷（磷酸盐） | 0.3 | 1 | 是 | -
16 | 南海区 | 佛山市南海区平洲泳洁洗涤厂 | 南面厂界正门旁排放口A | 广东省地方标准《水污染物排放限值》（DB 44/26-2001）表4第二时段三级标准排放限值 | 2023-09-26 | 悬浮物 | 155 | 400 | 是 | -
[6 empty] | 化学需氧量 | 570 | 500 | 否 | 0.14
[6 empty] | 五日生化需氧量 | 184 | 300 | 是 | -
[6 empty] | 氨氮 | 0.348 | - | - | -
[6 empty] | 阴离子表面活性剂 | 46.3 | 20 | 否 | 1.36
17 | 南海区 | 佛山市南海鸿利辉金属制品有限公司 | 废水处理后排放口（WS-07936-1） | 广东省地方标准《水污染物排放限值》（DB44/26-2001）表4第二时段二级标准限值 | 2023-09-25 | pH值 | 7.3 | 6-9 | 是
[6 empty] | 化学需氧量 | 47 | 110 | 是
[6 empty] | 氨氮 | 0.622 | 15 | 是
[6 empty] | 悬浮物 | 64 | 100 | 是
[6 empty] | 动植物油 | 0.73 | 15 | 是
[6 empty] | 阴离子表面活性剂 | 0.16 | 10 | 是
18 | 南海区 | 佛山市兴康餐具清洁有限公司 | 废水排放口 | 广东省地方标准《水污染物排放限值》（DB44/26-2001）表4第二时段三级标准限值 | 2023-09-15 | 动植物油 | 381 | 100 | 否 | 3.81
[7 empty] | 557 | 100 | 是 | 5.57
[6 empty] | 化学需氧量 | 5700 | 500 | 否 | 11.4
[7 empty] | 5710 | 500 | 否 | 11.42
[6 empty] | 悬浮物 | 690 | 400 | 否 | 1.73
[7 empty] | 961 | 400 | 否 | 2.4
[6 empty] | 氨氮 | 14.3 | - | 是
[7 empty] | 14.6 | - | 是
19 | 南海区 | 佛山市南海盐步河西中兴河粉厂 | 废水排放口（WS-39647-1) | 广东省地方标准《水污染物排放限值》（DB44/26-2001）表4第二时段三级标准限值 | 2023-09-19 | 五日生化需氧量 | 291 | 300 | 是
[7 empty] | 289 | 300 | 是
[6 empty] | 动植物油 | 13.4 | 100 | 是
[7 empty] | 14.6 | 100 | 是
[6 empty] | 化学需氧量 | 688 | 500 | 否 | 1.38
[7 empty] | 703 | 500 | 否 | 1.41
[6 empty] | 总磷 | 7.64 | - | 是
[7 empty] | 7.52 | - | 是
[6 empty] | 悬浮物 | 6 | 400 | 是
[7 empty] | 55 | 400 | 是
[6 empty] | 氨氮 | 3.52 | - | 是
[7 empty] | 3.18 | - | 是
[6 empty] | 阴离子表面活性剂 | 0.04L | 20 | 是
[7 empty] | 0.04L | 20 | 是
20 | 南海区 | 佛山市南海香江一本食品有限公司 | 废水排放口 | 广东省地方标准《水污染物排放限值》（DB44/26-2001）表4第二时段三级标准限值 | 2023-09-18 | 动植物油 | 47.5 | 100 | 是
[6 empty] | 化学需氧量 | 2180 | 500 | 否 | 4.36
[6 empty] | 总磷 | 5.52 | - | 是
[6 empty] | 悬浮物 | 471 | 400 | 否 | 0.18
[6 empty] | 氨氮 | 8.5 | - | 是
21 | 南海区 | 佛山市南海区晋一拉链服饰配件有限公司 | 清洗废水处理后WS-45432-1 | 广东省地方标准《电镀水污染物排放标准》DB44/1597-2015 | 2023-09-23 | PH值 | 强酸，超出测量范围 | 6-9 | 否
[6 empty] | 悬浮物 | 42 | 30 | 否 | 1.4
[6 empty] | 化学需氧量 | 465 | 50 | 否 | 9.3
[6 empty] | 氨氮 | 57.8 | 8 | 否 | 7.23
[6 empty] | 总氮 | 156 | 15 | 否 | 10.4
[6 empty] | 总磷 | 15.6 | 0.5 | 否 | 31.2
[6 empty] | 总酸度 | 1590 | - | -
[6 empty] | 总铬 | 44.2 | - | -
[6 empty] | 铜（总铜） | 261 | 0.3 | 否 | 870
[6 empty] | 锌（总锌） | 142 | - | -
[6 empty] | 铅（总铅） | 0.07 | - | -
[6 empty] | 镍（总镍） | 0.05L | - | -
22 | 南海区 | 佛山市唯海五金装饰材料有限公司 | 厂区内胚料仓A5区雨水井 | 广东省地方标准《电镀水污染物排放标准》DB44/1597-2015 | 2023-09-26 | PH值 | 4.4 | 6-9 | 否
[6 empty] | 悬浮物 | 136 | 30 | 否 | 4.53
[6 empty] | 化学需氧量 | 196 | 50 | 否 | 3.92
[6 empty] | 氨氮 | 16.2 | 8 | 否 | 2.03
[6 empty] | 总氮 | 59.1 | 15 | 否 | 3.94
[6 empty] | 总磷 | 5.3 | 0.5 | 否 | 10.6
[6 empty] | 石油类 | 8.12 | 2 | 否 | 4.06
[6 empty] | 氟化物 | 12.4 | 10 | 否 | 1.24
[6 empty] | 铝（总铝） | 23.2 | 2 | 否 | 11.6
23 | 南海区 | 佛山市泰古铝业有限公司 | 废水处理后排放口 | 广东省地方标准《电镀水污染物排放标准》DB44/1597-2015 | 2023-09-27 | PH值 | 8.8 | 6-9 | 是
[6 empty] | 悬浮物 | 27 | 60 | 是
[6 empty] | 化学需氧量 | 22 | 160 | 是
[6 empty] | 氨氮 | 0.031 | 25 | 是
[6 empty] | 总氮 | 1.69 | 40 | 是
[6 empty] | 总磷 | 0.06 | 2 | 是
[6 empty] | 石油类 | 0.11 | 4 | 是
[6 empty] | 氟化物 | 49.8 | 20 | 否 | 2.49
[6 empty] | 铜（总铜） | 0.04L | 1 | 是
[6 empty] | 锌（总锌） | 0.009L | 2 | 是
[6 empty] | 铁（总铁） | 0.41 | - | -
[6 empty] | 铝（总铝） | 19.1 | 4 | 否 | 4.78
24 | 顺德区 | 顺德区北滘镇马龙村现龙农村生活污水处理站（西站）混合入河排污口 | 污水处理站出水口 | 《城镇污水处理厂污染物排放标准》（GB18918—2002）表1一级B标准限值 | 2023-10-07 | pH | 8.5 | 6-9 | 是
[6 empty] | 化学需氧量 | 20 | 60 | 是
[6 empty] | 五日生化需氧量 | 4.5 | 20 | 是
[6 empty] | 悬浮物 | 4 | 20 | 是
[6 empty] | 总氮（以N计） | 1.78 | 20 | 是
[6 empty] | 总磷（以P计） | 0.06 | 1 | 是
[6 empty] | 色度 | 4 | 30 | 是
[6 empty] | 氨氮（以N计） | 0.085 | 8(15) | 是
[6 empty] | 动植物油 | 0.06L | 3 | 是
[6 empty] | 石油类 | 0.06L | 3 | 是
[6 empty] | 阴离子表面活性剂 | 0.7 | 1 | 是
[6 empty] | 粪大肠菌群 | 10L | 10000 | 是
25 | 顺德区 | 广东省佛山市顺德区北滘镇西滘村2#污水站 | 污水处理站出水口 | 《城镇污水处理厂污染物排放标准》（GB18918—2002）表1二级标准限值 | 2023-10-07 | pH | 8.2 | 6-9 | 是
[6 empty] | 化学需氧量 | 5 | 100 | 是
[6 empty] | 五日生化需氧量 | 1.3 | 30 | 是
[6 empty] | 悬浮物 | 4 | 30 | 是
[6 empty] | 总氮（以N计） | 1.68 | - | -
[6 empty] | 总磷（以P计） | 0.02 | 3 | 是
[6 empty] | 色度 | 2 | 40 | 是
[6 empty] | 氨氮（以N计） | 0.101 | 25(30) | 是
[6 empty] | 动植物油 | 0.06L | 5 | 是
[6 empty] | 石油类 | 0.06L | 5 | 是
[6 empty] | 阴离子表面活性剂 | 0.19 | 2 | 是
[6 empty] | 粪大肠菌群 | 10L | 10000 | 是
26 | 顺德区 | 佛山市盈特金属制品有限公司 | 废水处理后（WS-00402） | 广东省地方标准《水污染物排放限值》（DB44/26-2001）第二时段二级标准 | 2023-10-07 | pH值 | 6.7 | 6-9 | 是
[6 empty] | 化学需氧量 | 6 | 110 | 是
[6 empty] | 五日生化需氧量 | 2.2 | 30 | 是
[6 empty] | 悬浮物 | 6 | 100 | 是
[6 empty] | 磷酸盐（以P计） | 0.03 | 1 | 是
[6 empty] | 总磷 | 0.04 | - | -
[6 empty] | 氨氮 | 0.082 | 15 | 是
[6 empty] | 石油类 | 0.13 | 8 | 是
[6 empty] | 阴离子表面活性剂 | 0.05L | 10 | 是
[6 empty] | 六价铬 | 0.004L | 0.5 | 是
[6 empty] | 总铬 | 0.03L | 1.5 | 是
[6 empty] | 铅（总铅） | 0.07L | 1 | 是
[6 empty] | 镉（总镉） | 0.005L | 0.1 | 是
[6 empty] | 砷（总砷） | 0.0009 | 0.5 | 是
[6 empty] | 镍（总镍） | 0.05L | 1 | 是
[6 empty] | 铜（总铜） | 0.04L | 1 | 是
[6 empty] | 锌（总锌） | 0.03 | 3 | 是
27 | 高明区 | 佛山市高明区思美乐家具有限公司 | 1#清水池 | 参考标准《广东省水污染物排放限值标准DB44/26-2001》排放限值 | 2023-10-26 | pH值 | 6.4 | 6-9 | 是
[6 empty] | 化学需氧量 | 21 | 40 | 是
[6 empty] | 氨氮 | 0.392 | 10 | 是
[6 empty] | 悬浮物 | 4L | 20 | 是
|  |  | 厂区外水池 | 参考标准《广东省水污染物排放限值标准DB44/26-2001》排放限值 | 2023-10-26 | pH值 | 6.37 | 6-9 | 是
[6 empty] | 化学需氧量 | 23 | 40 | 是
[6 empty] | 氨氮 | 0.339 | 10 | 是
[6 empty] | 悬浮物 | 9 | 20 | 是
28 | 三水区 | 佛山市三水区白坭镇莘村机械塑料城工业污水处理厂有限公司 | WS-689001 | 广东省地方标准《水污染物排放限值》（DB 44/26-2001）表4第二时段一级标准限值 | 2023-10-16 | pH值 | 7.4 | 6-9 | 是
[6 empty] | 化学需氧量 | 41 | 90 | 是
[6 empty] | 氨氮 | 1.17 | 10 | 是
29 | 三水区 | 佛山市三水科丽达针织染整有限公司 | WS-221001 | 色度执行广东省地方标准《水污染物排放限值》 (DB 44/26-2001)表4第二时段一级标准限值；苯胺类化合物执行《纺织染整工业水污染物排放标准》(GB 4287-2012)表1现有企业水污染物直接排放浓度限值及其修改单；其余项目执行《纺织染整工业水污染物排放标准》(GB 4287-2012)表2新建企业水污染物直接排放浓度限值及其修改单 | 2023-09-21 | pH值 | 7.5 | 6-9 | 是
[6 empty] | 化学需氧量 | 9 | 80 | 是
[6 empty] | 氨氮 | 0.91 | 10 | 是
[6 empty] | 总磷 | 0.12 | 0.5 | 是
[6 empty] | 总氮 | 2.37 | 15 | 是
[6 empty] | 色度 | 5 | 40 | 是
[6 empty] | 悬浮物 | 5 | 50 | 是
[6 empty] | 五日生化需氧量 | 2.6 | 20 | 是
[6 empty] | 苯胺类化合物 | 0.14 | 1 | 是
[6 empty] | 硫化物 | 0.01L | 0.5 | 是
30 | 三水区 | 佛山市蓝鲸铝业有限公司 | WS-2845001 | 《电镀水污染物排放标准》（DB 44/1597-2015）表2珠三角标准限值 | 2023-09-26 | 化学需氧量 | 564 | 50 | 否 | 10.3
[6 empty] | 氨氮 | 13 | 8 | 否 | 0.62
[6 empty] | 总磷 | 5.84 | 0.5 | 否 | 10.7
[6 empty] | 石油类 | 1.06 | 2 | 是
[6 empty] | 总铝 | 65.8 | 2 | 否 | 31.9
31 | 三水区 | 佛山市三水广达织造有限公司 | WS-011001 | 色度执行广东省地方标准《水污染物排放限值》（DB44 26-2001）第二时段一级标准；苯胺类化合物执行《纺织染整工业水污染排放标准》GB4287-2012及修改单中的表1标准（直接排放）；其他执行《纺织染整工业水污染排放标准》GB4287-2012及其修改单中表2直接排放标准 | 2023-09-25 | pH值 | 7.5 | 6-9 | 是
[6 empty] | 悬浮物 | 36 | 50 | 是
[6 empty] | 色度 | 10 | 40 | 是
[6 empty] | 化学需氧量 | 36 | 80 | 是
[6 empty] | 氨氮 | 5.48 | 10 | 是
[6 empty] | 硫化物 | 0.162 | 0.5 | 是
[6 empty] | 苯胺类化合物 | 0.21 | 1 | 是
[6 empty] | 总氮 | 7.88 | 15 | 是
[6 empty] | 总磷 | 0.11 | 0.5 | 是
32 | 三水区 | 佛山市三水区新辉染整有限公司 | WS-326001 | 色度执行广东省地方标准《水污染物排放限值》 (DB 44/26-2001)表4第二时段一级标准限值；苯胺类化合物执行《纺织染整工业水污染物排放标准》(GB 4287-2012)表1现有企业水污染物直接排放浓度限值及其修改单；其余项目执行《纺织染整工业水污染物排放标准》(GB 4287-2012)表2新建企业水污染物直接排放浓度限值及其修改单 | 2023-09-21 | pH值 | 7.9 | 6-9 | 是
[6 empty] | 色度 | 2 | 40 | 是
[6 empty] | 悬浮物 | 4L | 50 | 是
[6 empty] | 五日生化需氧量 | 4.1 | 20 | 是
[6 empty] | 化学需氧量 | 18 | 80 | 是
[6 empty] | 总氮 | 2.58 | 15 | 是
[6 empty] | 氨氮 | 0.5 | 10 | 是
[6 empty] | 总磷 | 0.19 | 0.5 | 是
[6 empty] | 硫化物 | 0.01L | 0.5 | 是
[6 empty] | 苯胺类化合物 | 0.1 | 1 | 是
33 | 三水区 | 佛山市三水顺联染整有限公司 | WS-311001 | 色度执行广东省地方标准《水污染物排放限值》 (DB 44/26-2001)表4第二时段一级标准限值；苯胺类化合物执行《纺织染整工业水污染物排放标准》(GB 4287-2012)表1现有企业水污染物直接排放浓度限值及其修改单；其余项目执行《纺织染整工业水污染物排放标准》(GB 4287-2012)表2新建企业水污染物直接排放浓度限值及其修改单 | 2023-09-21 | pH值 | 7.7 | 6-9 | 是
[6 empty] | 化学需氧量 | 48 | 80 | 是
[6 empty] | 氨氮 | 1.48 | 10 | 是
[6 empty] | 总磷 | 0.27 | 0.5 | 是
[6 empty] | 总氮 | 3.27 | 15 | 是
[6 empty] | 色度 | 30 | 40 | 是
[6 empty] | 悬浮物 | 7 | 50 | 是
[6 empty] | 五日生化需氧量 | 13.6 | 20 | 是
[6 empty] | 苯胺类化合物 | 0.66 | 1 | 是
[6 empty] | 硫化物 | 0.01L | 0.5 | 是
34 | 三水区 | 佛山市三水信志锋纺织品有限公司 | WS-024001 | 色度执行广东省地方标准《水污染物排放限值》 (DB 44/26-2001)表4第二时段一级标准限值；苯胺类化合物执行《纺织染整工业水污染物排放标准》(GB 4287-2012)表1现有企业水污染物直接排放浓度限值及其修改单；其余项目执行《纺织染整工业水污染物排放标准》(GB 4287-2012)表2新建企业水污染物直接排放浓度限值及其修改单 | 2023-09-21 | pH值 | 7.8 | 6-9 | 是
[6 empty] | 色度 | 2 | 40 | 是
[6 empty] | 悬浮物 | 4L | 50 | 是
[6 empty] | 五日生化需氧量 | 2.3 | 20 | 是
[6 empty] | 化学需氧量 | 8 | 80 | 是
[6 empty] | 总氮 | 2.02 | 15 | 是
[6 empty] | 氨氮 | 0.132 | 10 | 是
[6 empty] | 总磷 | 0.09 | 0.5 | 是
[6 empty] | 硫化物 | 0.01L | 0.5 | 是
[6 empty] | 苯胺类化合物 | 0.05 | 1 | 是
备注：“-”表示没有执行标准，不参与评价。

## 噪声
2023年第四季度第一批佛山市重点污染源（厂界噪声）执法监测结果（4家）
单位：dB(A)
序号 | 行政区 | 企业名称 | 监测点名称 | 执行标准名称 | 监测日期 | 监测项目名称 | 污染物浓度 | 标准限值 | 是否达标 | 超标倍数 | 备注
1 | 禅城区 | 佛山特种医用导管有限责任公司 | 厂界外测点1 | 《工业企业厂界环境噪声排放标准》GB 12348-2008 表1 工业企业厂界环境噪声排放限值厂界外声环境功能区类别2 | 2023-09-20 | 昼间工业企业厂界环境噪声 | 57.3 | 60 | 是
[6 empty] | 夜间工业企业厂界环境噪声 | 48.1 | 50 | 是
|  |  | 厂界外测点2 | 《工业企业厂界环境噪声排放标准》GB 12348-2008 表1 工业企业厂界环境噪声排放限值厂界外声环境功能区类别2 | 2023-09-20 | 昼间工业企业厂界环境噪声 | 58.7 | 60 | 是
[6 empty] | 夜间工业企业厂界环境噪声 | 48.9 | 50 | 是
2 | 南海区 | 佛山市米讯五金制品有限公司 | 厂界东面外1米处1# | 《工业企业厂界环境噪声排放标准》(GB12348-2008) | 2023-10-11 | 工业企业厂界环境噪声 | 57 | 60 | 是
|  |  | 厂界东面外1米处2# | 《工业企业厂界环境噪声排放标准》(GB12348-2008) | 2023-10-11 | 工业企业厂界环境噪声 | 56 | 60 | 是
3 | 南海区 | 佛山市南海区宏熙龙再生物资回收有限公司 | 厂界南外1M处噪声 | 执行《工业企业厂界环境噪声排放标准》(GB 12348-2008) | 2023-09-22 | 工业企业厂界环境噪声 | 74 | 60 | 否 | 0.23
|  |  | 厂界东外1M处噪声 |  |  | 工业企业厂界环境噪声 | 59 | 60 | 是
|  |  | 厂界北外1M处噪声 |  |  | 工业企业厂界环境噪声 | 67 | 60 | 否 | 0.12
4 | 南海区 | 佛山市南海区大沥宁观龙再生物资经营部 | 厂界南1外1m处 | 执行《工业企业厂界环境噪声排放标准》(GB 12348-2008) | 2023-09-26 | 工业企业厂界环境噪声 | 64 | 60 | 否 | 1.06
|  |  | 厂界南2外1m处 |  |  | 工业企业厂界环境噪声 | 68 | 60 | 否 | 1.13
| 填表： |  |  |  | 复核： |  |  |  | 审核：