## 废气
2023年第四季度第三批佛山市重点污染源（废气）执法监测结果（38家）
单位：mg/m3、臭气浓度（无量纲）、烟气黑度（级）除外
序号 | 行政区 | 企业名称 | 监测点名称 | 执行标准名称 | 监测日期 | 监测项目名称 | 污染物浓度 | 标准限值 | 是否达标 | 超标倍数 | 备注
1 | 禅城区 | 广东强辉陶瓷有限公司 | FQ-315078-1 | 《陶瓷工业大气污染物排放标准》（DB 44/2160-2019）表1排放限值 | 2023-11-24 | 二氧化硫 | 4 | 30 | 是
[6 empty] | 氮氧化物 | 69 | 100 | 是
[6 empty] | 颗粒物 | 18 | 20 | 是
2 | 禅城区 | 佛山市宝来屋家居有限公司 | DA002 | 《家具制造行业挥发性有机化合物排放标准》（DB44/814-2010）表1中II时段排放限值 | 2023-11-15 | 总VOCs | 4.82 | 30 | 是
[6 empty] | 总VOCs总排放速率 | 0.099 | 2.9 | 是
3 | 禅城区 | 华新（佛山）彩色印刷有限公司 | DA003 | 《印刷行业挥发性有机化合物排放标准》（DB44/815-2010）表2中Ⅱ时段排放限值（不含以金属、陶瓷、玻璃为承印物的平版印刷） | 2023-11-30 | 总VOCs | 6.92 | 80 | 是
[6 empty] | 总VOCs排放速率 | 0.47 | 5.1 | 是
|  |  | 厂界下风向监控点2 | 《印刷行业挥发性有机化合物排放标准》（DB44/815-2010）表3无组织监控点排放限值 | 2023-11-30 | 总VOCs | 0.02 | 2 | 是
|  |  | 厂界下风向监控点3 | 《印刷行业挥发性有机化合物排放标准》（DB44/815-2010）表3无组织监控点排放限值 | 2023-11-30 | 总VOCs | 0.03 | 2 | 是
|  |  | 厂界下风向监控点4 | 《印刷行业挥发性有机化合物排放标准》（DB44/815-2010）表3无组织监控点排放限值 | 2023-11-30 | 总VOCs | <0.01 | 2 | 是
4 | 南海区 | 佛山市南海台冠金属制品有限公司 | 废气排放口DA001(FQ-00261-4) | 执行《电镀污染物排放标准》（GB 21900-2008）中的表5 新建企业大气污染物排放限值 | 2023-12-11 | 硫酸雾 | <0.20 | 30 | 是
5 | 南海区 | 佛山市南海务庄华雄玻璃厂 | 废气排放口DA001（FQ-03899-3） | 执行《平板玻璃工业大气污染物排放标准》（GB 26453-2011）中的表2 新建企业大气污染物排放限值玻璃熔窑 | 2023-12-09 | 颗粒物 | < 76 | 50 | 无法评价
[6 empty] | 二氧化硫 | < 11 | 400 | 是
[6 empty] | 氮氧化物 | 593 | 700 | 是
6 | 南海区 | 佛山市南海区粤樵东印染有限公司 | 废气排放口DA001（FQ-00196-1) | 执行《锅炉大气污染物排放标准》（DB 44/765-2019）中的表2 新建锅炉大气污染物排放浓度限值燃气锅炉 | 2023-12-04 | 烟气黑度（林格曼黑度） | 1 | 1 | 是
[6 empty] | 颗粒物 | <21 | 20 | 无法评价
[6 empty] | 二氧化硫 | 22 | 50 | 是
[6 empty] | 氮氧化物 | 52 | 150 | 是
7 | 南海区 | 佛山市南海毅兴铜业有限公司 | 废气排放口DA002(FQ-36530-5) | 执行《再生铜、铝、铅、锌工业污染物排放标准》（GB 31574-2015）中的表4 大气污染物特别排放限值。 | 2023-12-04 | 硫酸雾 | <0.20 | 10 | 是
8 | 南海区 | 佛山市南海区延毅包装材料有限公司 | 2#车间门口外1米 | 执行《挥发性有机物无组织排放控制标准》（GB 37822-2019）中的厂区内VOCs无组织排放限值特别排放限值（1h平均浓度值）。 | 2023-12-11 | 非甲烷总烃(NMHC) | 0.5 | 6 | 是
9 | 南海区 | 广东恒真晟新材料科技有限公司 | 废气排放口A004(FQ-22052-1) | 执行《合成树脂工业污染物排放标准》（GB 31572-2015）中的表4 大气污染物排放限值。 | 2023-11-24 | 非甲烷总烃 | 0.14 | 100 | 是
|  |  | 废气排放口DA003(FQ-22052-2) | 执行《合成树脂工业污染物排放标准》（GB 31572-2015）中的表4 大气污染物排放限值。 | 2023-11-24 | 非甲烷总烃 | 0.63 | 100 | 是
|  |  | 1#挤粒车间二北门外1米 | 执行《挥发性有机物无组织排放控制标准》（GB 37822-2019）中的厂区内VOCs无组织排放限值特别排放限值（1h平均浓度值）；有组织废气执行《合成树脂工业污染物排放标准》（GB 31572-2015）中的表4 大气污染物排放限值。 | 2023-11-24 | 非甲烷总烃(NMHC) | <0.07 | 6 | 是
|  |  | 2#挤粒车间二西门外1米 | 执行《挥发性有机物无组织排放控制标准》（GB 37822-2019）中的厂区内VOCs无组织排放限值特别排放限值（1h平均浓度值）；有组织废气执行《合成树脂工业污染物排放标准》（GB 31572-2015）中的表4 大气污染物排放限值。 | 2023-11-24 | 非甲烷总烃(NMHC) | 0.08 | 6 | 是
10 | 南海区 | 佛山市南海利亚龙铝装饰板有限公司第二车间 | 废气排放口DA001(FQ-44143-1) | 苯、甲苯、二甲苯执行广东省地方标准《大气污染物排放限值》 ( DB 44/27-2001 ) 表2 工艺废气大气污染物排放限值（第二时段二级标准）；总VOCs执行《家具制造行业挥发性有机化合物排放标准》（DB 44/814-2010）中的表1 排气筒 VOCs 排放限值（Ⅱ时段）。 | 2023-12-08 | 苯 | 0.0174 | 12 | 是
[6 empty] | 甲苯 | 0.0326 | 40 | 是
[6 empty] | 二甲苯 | 0.0864 | 70 | 是
[6 empty] | VOCs(总VOCs) | 1.20 | 30 | 是
11 | 南海区 | 佛山市南海区九江奇骏电器有限公司 | 废气排放口DA001(FQ-04863-1) | 执行《家具制造行业挥发性有机化合物排放标准》（DB 44/814-2010）中的表1 排气筒 VOCs 排放限值（Ⅱ时段） | 2023-11-21 | 苯 | 0.353 | 1 | 是
[6 empty] | 甲苯与二甲苯合计 | 0.856 | 20 | 是
[6 empty] | VOCs(总VOCs) | 4.92 | 30 | 是
12 | 南海区 | 佛山市南海区九江年年好家具有限公司 | 废气排放口DA001（FQ-37245-1） | 执行《家具制造行业挥发性有机化合物排放标准》（DB 44/814-2010）中的表1 排气筒 VOCs 排放限值（Ⅱ时段） | 2023-11-20 | 苯 | 0.117 | 1 | 是
[6 empty] | 甲苯与二甲苯合计 | 0.171 | 20 | 是
[6 empty] | VOCs(总VOCs) | 1.22 | 30 | 是
13 | 南海区 | 佛山市南海区大沥远东铝材有限公司 | DA002（FQ-01203-2） | 执行《表面涂装（汽车制造业）挥发性有机化合物排放标准》（DB 44/816-2010）中的表2 排气筒VOCs排放限值(II时段) | 2023-11-21 | 苯 | 0.0062 | 1 | 是
[6 empty] | 甲苯与二甲苯合计 | 0.131 | 18 | 是
[6 empty] | VOCs(总VOCs) | 1.36 | 90 | 是
14 | 南海区 | 佛山市南海区科欧五金喷涂厂 | 废气排放口DA001（FQ-47414-1） | 执行《家具制造行业挥发性有机化合物排放标准》（DB 44/814-2010）中的表1 排气筒 VOCs 排放限值（Ⅱ时段） | 2023-11-17 | 苯 | <0.0005 | 1 | 是
[6 empty] | 甲苯与二甲苯合计 | 0.138 | 20 | 是
[6 empty] | VOCs(总VOCs) | 1.06 | 30 | 是
15 | 南海区 | 佛山市南海区里水湛盛五金喷涂厂 | 废气排放口DA002(FQ-17257-1) | 执行《家具制造行业挥发性有机化合物排放标准》（DB 44/814-2010）中的表1 排气筒 VOCs 排放限值（Ⅱ时段） | 2023-11-28 | 苯 | 0.0169 | 1 | 是
[6 empty] | 甲苯与二甲苯合计 | 0.0530 | 20 | 是
[6 empty] | VOCs(总VOCs) | 0.89 | 30 | 是
16 | 南海区 | 佛山市南海松业电器有限公司 | 废气排放口DA003(FQ-04600-2) | 执行《表面涂装（汽车制造业）挥发性有机化合物排放标准》（DB 44/816-2010）中的表2 排气筒VOCs排放限值(II时段)(烘干室排气) | 2023-11-30 | VOCs(总VOCs) | 1.24 | 50 | 是
17 | 南海区 | 佛山市南海蓝鑫装饰材料有限公司 | 废气排放口DA003(FQ-48026-2) | 执行《家具制造行业挥发性有机化合物排放标准》（DB 44/814-2010）中的表1 排气筒 VOCs 排放限值（Ⅱ时段） | 2023-11-27 | 苯 | 0.0766 | 1 | 是
[6 empty] | 甲苯与二甲苯合计 | 0.289 | 20 | 是
[6 empty] | VOCs(总VOCs) | 1.29 | 30 | 是
18 | 南海区 | 佛山市其美装饰材料有限公司 | 废气处理后监测点 | 广东省地方标准《表面涂装（汽车制造业）挥发性有机化合物排放标准》（DB44/816-2010） | 2023-11-28 | 笨 | 5.0x10-4L | 1 | 是
[6 empty] | 甲苯 | 0.322 | 18 | 是
[6 empty] | 二甲苯 | 2.64 | 18 | 是
[6 empty] | VOCs（总VOCs） | 13.7 | 90 | 是
|  |  | 3楼3层喷漆、打磨车间窗外1m1# | 《挥发性有机物无组织排放控制标准》（GB 37822-2019） | 2023-11-28 | 非甲烷总烃 | 3.3 | 6 | 是
19 | 顺德区 | 广东华德峰塑料包装有限公司 | 废气排放口（FQ-16656) | 《印刷行业挥发性有机化合物排放标准》(DB44/815-2010)表2中“版印刷、凸版印刷丝网印刷、平版印刷《以金属、陶瓷、玻璃为承印物的平版印刷)”第IT时段排放限值 | 2023-12-08 | 苯 | 0.002 | 1 | 是
[6 empty] | 甲苯与二甲苯合计 | 4.83 | 15 | 是
[6 empty] | 总VOCs | 9.43 | 120 | 是
20 | 顺德区 | 广东联塑机器制造有限公司 | 废气排放口(FQ-09842) | 《表面涂装(汽车制造业)挥发性有机化合物排放标准》( DB 44/816-2010)表2排气简VOCs排放第II 时段排放限值 | 2023-12-08 | 苯 | 0.002 | 1 | 是
[6 empty] | 甲苯与二甲苯合计 | 5.67 | 18 | 是
[6 empty] | 总VOCs | 14.8 | 90 | 是
21 | 顺德区 | 汤浅蓄电池(顺德)有限公司 | FQ-01194废气排放口 | 《电池工业污染物排放标准》(GB 30484-2013) | 2023-10-18 | 空气和废气监测 | 7.3 | 5 | — |  | 不评价（未规范设置采样口）
|  |  | FQ-01197废气排放口 |  | 2023-10-18 | 空气和废气监测 | 1.4 | 5 | — |  | 不评价（未规范设置采样口）
22 | 顺德区 | 佛山市顺德区恒照鑫电器有限公司 | FQ-18071 | 非甲烷总烃执行《合成树脂工业污染物排放标准》(GB 31572-2015)表 4规定的大气污染物排放限值:臭气浓度执行《恶臭污染物排放标准》 (GB 14554-1993)表2 恶臭污染物排放标准值:VOCs执行广东省地方标准《印刷行业挥发性有机化合物排放标准》(DB 44/815-2010) 表2中版印刷、凸版印刷、丝网印刷、平版印刷(以金属、陶瓷、玻璃为承印物的平版印刷)第II时段排放限值。 | 2023-11-22 | 非甲烷总烃 | 2.48 | 120 | 是
[6 empty] | 臭气浓度 | 1.06 | 100 | 是
[6 empty] | VOCs | 416 | 15000 | 是
[5 empty] | 2023-12-12 | 非甲烷总烃 | 2.58 | 120 | 是
[6 empty] | 臭气浓度 | 1.3 | 100 | 是
[6 empty] | VOCs | 416 | 15000 | 是
|  |  | 项目厂界外监控点1# | 《合成树脂工业污染物排放标准》(GB 31572-2015)表9企业边界大气污染物浓度限值。 | 2023-11-22 | 非甲烷总烃 | 1.36 | 4 | 是
|  |  |  | 臭气浓度执行《恶臭污染物排放标准》 (GB 14554-1993)表1恶污染物界标准值二级新扩改建限值:非甲烷总烃执行《合成树朋工业污染物排放标准》(GB 31572-2015)表 9 企业边界大气污染物浓度限值。 | 2023-12-12 | 非甲烷总烃 | 0.99 | 4 | 是
[6 empty] | 臭气浓度 | 10L | 20 | 是
|  |  | 项目厂界外监控点2# | 《合成树脂工业污染物排放标准》(GB 31572-2015)表9企业边界大气污染物浓度限值。 | 2023-11-22 | 非甲烷总烃 | 1.13 | 4 | 是
|  |  |  | 臭气浓度执行《恶臭污染物排放标准》 (GB 14554-1993)表1恶污染物界标准值二级新扩改建限值:非甲烷总烃执行《合成树朋工业污染物排放标准》(GB 31572-2015)表 9 企业边界大气污染物浓度限值。 | 2023-12-12 | 非甲烷总烃 | 1.15 | 4 | 是
[6 empty] | 臭气浓度 | 19 | 20 | 是
|  |  | 项目厂界外监控点3# | 《合成树脂工业污染物排放标准》(GB 31572-2015)表9企业边界大气污染物浓度限值。 | 2023-11-22 | 非甲烷总烃 | 1.41 | 4 | 是
|  |  |  | 臭气浓度执行《恶臭污染物排放标准》 (GB 14554-1993)表1恶污染物界标准值二级新扩改建限值:非甲烷总烃执行《合成树朋工业污染物排放标准》(GB 31572-2015)表 9 企业边界大气污染物浓度限值。 | 2023-12-12 | 非甲烷总烃 | 1.18 | 4 | 是
[6 empty] | 臭气浓度 | 16 | 20 | 是
|  |  | 项目厂界外监控点4# | 《合成树脂工业污染物排放标准》(GB 31572-2015)表9企业边界大气污染物浓度限值。 | 2023-11-22 | 非甲烷总烃 | 1.48 | 4 | 是
|  |  |  | 臭气浓度执行《恶臭污染物排放标准》 (GB 14554-1993)表1恶污染物界标准值二级新扩改建限值:非甲烷总烃执行《合成树朋工业污染物排放标准》(GB 31572-2015)表 9 企业边界大气污染物浓度限值。 | 2023-12-12 | 非甲烷总烃 | 1.1 | 4 | 是
[6 empty] | 臭气浓度 | 10L | 20 | 是
23 | 顺德区 | 佛山市顺德区家之木家具实业有限公司 | 喷漆车间废气处理后监测口 | DB44/814-2010表1Ⅱ时段 | 2023-12-12 | 苯 | 0.02 | 1 | 是
[6 empty] | 甲苯与二甲苯合计 | 0.31 | 20 | 是
[6 empty] | VOCs | 4.51 | 30 | 是
24 | 顺德区 | 佛山市顺德区鲁信酒店家具装饰有限公司 | 面油车间废气处理后监测口 | DB44/814-2010表1Ⅱ时段 | 2023-12-19 | 苯 | 0.03 | 1 | 是
[6 empty] | 甲苯与二甲苯合计 | 1.25 | 20 | 是
[6 empty] | VOCs | 6.4 | 30 | 是
25 | 顺德区 | 佛山市顺德区展进家具有限公司 | 有组织废气处理后检测口(FQ-09636) | DB44/814-2010表1Ⅱ时段 | 2023-11-30 | 苯 | 0.06 | 1 | 是
[6 empty] | 甲苯与二甲苯合计 | 0.39 | 20 | 是
[6 empty] | VOCs | 4.53 | 30 | 是
26 | 顺德区 | 广东科德环保科技股份有限公司 | FQ-01593有机废气排气筒 | 《涂料、油墨及胶粘剂工业大气污染物排放标准》（GB 37824-2019）/大气污染物特别排放限值 | 2023-12-05 | 非甲烷总烃 | 9.07 | 60 | 是
[6 empty] | 总VOCs | 6.32 | 80 | 是
27 | 顺德区 | 佛山市顺德区顺峰铝管制造有限公司 | FQ-02065有机废气排气筒 | 非甲烷总烃执行《大气污染物排放限值》（DB44/27-2001）/二级标准/2002年1月1日后。总VOCs《印刷行业挥发性有机化合物排放标准》（DB44/815-2010）凹版印刷/2013年1月1日后 | 2023-12-08 | 非甲烷总烃 | 1.86 | 120 | 是
[6 empty] | 总VOCs | 0.932 | 120 | 是
28 | 顺德区 | 佛山市顺德区彩力机械有限公司 | FQ-07762印刷废气排气筒 | 《表面涂装（汽车制造业）挥发性有机化合物排放标准》DB44/816-2010/2013年1月1日后 | 2023-12-25 | 苯 | 0.022 | 1 | 是
[6 empty] | 甲苯 | 0.375 | — | —
[6 empty] | 二甲苯 | 0.356 | — | —
[6 empty] | 总VOCs | 5.34 | 50 | 是
[6 empty] | 甲苯与二甲苯合计 | 0.730 | 18 | 是
29 | 顺德区 | 佛山市顺德区锡山家具有限公司 | 废气排放口（FQ-15670） | 广东省地方标准《家具制造行业挥发性有机化合物排放标准》（DB44/814-2010）表1排气筒VOCs排放第Ⅱ时段排放限值 | 2023-12-19 | 标干流量 | 27276 | — | —
[6 empty] | 苯排放浓度 | 0.024 | 1 | 是
[6 empty] | 苯排放速率 | 0.00065 | 0.4 | 是
[6 empty] | 甲苯排放浓度 | 0.02 | — | —
[6 empty] | 甲苯排放速率 | 0.00055 | — | —
[6 empty] | 二甲苯排放浓度 | 0.97 | — | —
[6 empty] | 二甲苯排放速率 | 0.026 | — | —
[6 empty] | 甲苯与二甲苯合计排放浓度 | 0.99 | 20 | 是
[6 empty] | 甲苯与二甲苯合计排放速率 | 0.027 | 1 | 是
[6 empty] | 总VOCs排放浓度 | 8.58 | 30 | 是
[6 empty] | 总VOCs排放速率 | 0.23 | 2.9 | 是
30 | 顺德区 | 广东美的厨房电器制造有限公司 | 注塑、喷油废气排放口（FQ-10051） | 广东省地方标准《表面涂装（汽车制造业）挥发性有机化合物排放标准》（DB44/816-2010）表2Ⅱ时段排放限值 | 2023-12-20 | 标干流量 | 54300 | — | —
[6 empty] | 苯排放浓度 | 0.0047 | 1 | 是
[6 empty] | 苯排放速率 | 0.00026 | 0.6 | 是
[6 empty] | 甲苯排放浓度 | 3.11 | — | —
[6 empty] | 甲苯排放速率 | 0.17 | — | —
[6 empty] | 二甲苯排放浓度 | 0.92 | — | —
[6 empty] | 二甲苯排放速率 | 0.05 | — | —
[6 empty] | 甲苯与二甲苯合计排放浓度 | 4.03 | 18 | 是
[6 empty] | 甲苯与二甲苯合计排放速率 | 0.22 | 4.5 | 是
|  |  |  | 广东省地方标准《表面涂装（汽车制造业）挥发性有机化合物排放标准》（DB44/816-2010）烘干室排放筒排放的总VOCs浓度限值 | 2023-12-20 | 总VOCs排放浓度 | 37 | 50 | 是
[6 empty] | 总VOCs排放速率 | 2.01 | 8.9 | 是
|  |  | 钣金、喷油废气排放口（FQ-10112） | 广东省地方标准《表面涂装（汽车制造业）挥发性有机化合物排放标准》（DB44/816-2010）表2Ⅱ时段排放限值 | 2023-12-20 | 标干流量 | 89119 | — | —
[6 empty] | 苯排放浓度 | 0.002L | 1 | 是
[6 empty] | 苯排放速率 | 0.000089 | 0.6 | 是
[6 empty] | 甲苯排放浓度 | 2.32 | — | —
[6 empty] | 甲苯排放速率 | 0.21 | — | —
[6 empty] | 二甲苯排放浓度 | 6.66 | — | —
[6 empty] | 二甲苯排放速率 | 0.59 | — | —
[6 empty] | 甲苯与二甲苯合计排放浓度 | 8.98 | 18 | 是
[6 empty] | 甲苯与二甲苯合计排放速率 | 0.8 | 4.5 | 是
|  |  |  | 广东省地方标准《表面涂装（汽车制造业）挥发性有机化合物排放标准》（DB44/816-2010）烘干室排放筒排放的总VOCs浓度限值 | 2023-12-20 | 总VOCs排放浓度 | 33.4 | 50 | 是
[6 empty] | 总VOCs排放速率 | 3 | 8.9 | 是
|  |  | 浸漆废气排放口（FQ-10146） | 广东省地方标准《表面涂装（汽车制造业）挥发性有机化合物排放标准》（DB44/816-2010）表2Ⅱ时段排放限值 | 2023-12-20 | 标干流量 | 49862 | — | —
[6 empty] | 苯排放浓度 | 0.024 | 1 | 是
[6 empty] | 苯排放速率 | 0.0012 | 0.6 | 是
[6 empty] | 甲苯排放浓度 | 0.037 | — | —
[6 empty] | 甲苯排放速率 | 0.0018 | — | —
[6 empty] | 二甲苯排放浓度 | 0.17 | — | —
[6 empty] | 二甲苯排放速率 | 0.0085 | — | —
[6 empty] | 甲苯与二甲苯合计排放浓度 | 0.21 | 18 | 是
[6 empty] | 甲苯与二甲苯合计排放速率 | 0.01 | 4.5 | 是
|  |  |  | 广东省地方标准《表面涂装（汽车制造业）挥发性有机化合物排放标准》（DB44/816-2010）烘干室排放筒排放的总VOCs浓度限值 | 2023-12-20 | 总VOCs排放浓度 | 6.58 | 50 | 是
[6 empty] | 总VOCs排放速率 | 0.33 | 8.9 | 是
31 | 顺德区 | 佛山市迅高盛包装有限公司 | 印刷复合废气排放口（FQ-12241） | 广东省地方标准《印刷行业挥发性有机化合物排放标准》（DB44/815-2010）表2Ⅰ时段凹印、凸印、丝网印刷、平板印刷排放限值 | 2023-12-20 | 标干流量 | 18350 | — | —
[6 empty] | 苯排放浓度 | 0.002 | 1 | 是
[6 empty] | 苯排放速率 | 0.000018 | 0.4 | 是
[6 empty] | 甲苯排放浓度 | 0.038 | — | —
[6 empty] | 甲苯排放速率 | 0.0007 | — | —
[6 empty] | 二甲苯排放浓度 | 0.046 | — | —
[6 empty] | 二甲苯排放速率 | 0.00084 | — | —
[6 empty] | 甲苯与二甲苯合计排放浓度 | 0.084 | 30 | 是
[6 empty] | 甲苯与二甲苯合计排放速率 | 0.0015 | 1.8 | 是
[6 empty] | 总VOCs排放浓度 | 45 | 180 | 是
[6 empty] | 总VOCs排放速率 | 0.83 | 5.4 | 是
32 | 顺德区 | 佛山市顺德区福利来酒店傢具有限公司 | 废气排放口（FQ-01610） | 广东省地方标准《家具制造行业挥发性有机化合物排放标准》（DB44/814-2010）表1排气筒VOCs排放第Ⅱ时段排放限值 | 2023-12-19 | 标干流量 | 58214 | — | —
[6 empty] | 苯排放浓度 | 0.002L | 1 | 是
[6 empty] | 苯排放速率 | 0.000058 | 0.4 | 是
[6 empty] | 甲苯排放浓度 | 0.062 | — | —
[6 empty] | 甲苯排放速率 | 0.0036 | — | —
[6 empty] | 二甲苯排放浓度 | 2.63 | — | —
[6 empty] | 二甲苯排放速率 | 0.15 | — | —
[6 empty] | 甲苯与二甲苯合计排放浓度 | 2.69 | 20 | 是
[6 empty] | 甲苯与二甲苯合计排放速率 | 0.16 | 1 | 是
[6 empty] | 总VOCs排放浓度 | 17.9 | 30 | 是
[6 empty] | 总VOCs排放速率 | 1.04 | 2.9 | 是
|  |  | 废气排放口（FQ-01611） | 广东省地方标准《家具制造行业挥发性有机化合物排放标准》（DB44/814-2010）表1排气筒VOCs排放第Ⅱ时段排放限值 | 2023-12-19 | 标干流量 | 60483 | — | —
[6 empty] | 苯排放浓度 | 0.002L | 1 | 是
[6 empty] | 苯排放速率 | 0.00006 | 0.4 | 是
[6 empty] | 甲苯排放浓度 | 0.048 | — | —
[6 empty] | 甲苯排放速率 | 0.0029 | — | —
[6 empty] | 二甲苯排放浓度 | 11.2 | — | —
[6 empty] | 二甲苯排放速率 | 0.68 | — | —
[6 empty] | 甲苯与二甲苯合计排放浓度 | 11.7 | 20 | 是
[6 empty] | 甲苯与二甲苯合计排放速率 | 0.71 | 1 | 是
[6 empty] | 总VOCs排放浓度 | 33.9 | 30 | 是
[6 empty] | 总VOCs排放速率 | 2.05 | 2.9 | 是
|  |  | 废气排放口（FQ-01609） | 广东省地方标准《家具制造行业挥发性有机化合物排放标准》（DB44/814-2010）表1排气筒VOCs排放第Ⅱ时段排放限值 | 2023-12-19 | 标干流量 | 51371 | — | —
[6 empty] | 苯排放浓度 | 0.002L | 1 | 是
[6 empty] | 苯排放速率 | 0.000051 | 0.4 | 是
[6 empty] | 甲苯排放浓度 | 0.022 | — | —
[6 empty] | 甲苯排放速率 | 0.0011 | — | —
[6 empty] | 二甲苯排放浓度 | 1.28 | — | —
[6 empty] | 二甲苯排放速率 | 0.066 | — | —
[6 empty] | 甲苯与二甲苯合计排放浓度 | 1.3 | 20 | 是
[6 empty] | 甲苯与二甲苯合计排放速率 | 0.067 | 1 | 是
[6 empty] | 总VOCs排放浓度 | 3.73 | 30 | 是
[6 empty] | 总VOCs排放速率 | 0.19 | 2.9 | 是
33 | 三水区 | 佛山市鸿海风机有限公司 | FQ-2712002 | 《恶臭污染物排放标准》（GB 14554-1993）表2恶臭污染物排放标准值 | 2023-12-05 | 臭气浓度 | 1737 | 2000 | 是
34 | 三水区 | 佛山市三水区白坭镇金新意砂石混合场 | FQ-2893001 | 《工业窑炉大气污染物排放标准》（GB 9078-1996）标准限值（从严参考《关于印发<工业窑炉大气污染综合治理方案>的通知》（环大气）【2019】56号中浓度限值） | 2023-12-07 | 颗粒物 | 149 | 30 | 否 | 3.97
35 | 三水区 | 广东省福日升绿色科技研究有限公司 | FQ-225003 | 氟化物参考《砖瓦工业大气污染物排放标准》(GB 29620-2013)表2新建企业大气污染物排放限值中的人工干燥及焙烧及其修改单；颗粒物、氮氧化物、二氧化硫参考《生活垃圾焚烧污染控制标准》(GB 18485-2014)表4 生活垃圾焚烧炉排放烟气中污染物限值(1小时均值)及其修改单 | 2023-12-08 | 氟化物 | 0.15 | 3 | 是
[6 empty] | 颗粒物 | 26.7 | 30 | 是
[6 empty] | 二氧化硫 | ＜3 | 100 | 是
[6 empty] | 氮氧化物 | 79 | 300 | 是
|  |  | FQ-225004 |  | 2023-12-08 | 氟化物 | ＜6.0×10-2 | 3 | 是
[6 empty] | 颗粒物 | ＜1.0 | 30 | 是
[6 empty] | 二氧化硫 | ＜3 | 100 | 是
[6 empty] | 氮氧化物 | 89 | 300 | 是
|  |  | FQ-225001 |  | 2023-12-08 | 氟化物 | 0.81 | 3 | 是
[6 empty] | 颗粒物 | 7 | 30 | 是
[6 empty] | 二氧化硫 | ＜3 | 100 | 是
[6 empty] | 氮氧化物 | 126 | 300 | 是
36 | 三水区 | 佛山市正道中印包装印刷有限公司 | FQ-1131001 | 《印刷行业挥发性有机化合物排放标准》（DB44/815-2010）表2第Ⅱ时段凹版印刷排放限值 | 2023-11-14 | 甲苯与二甲苯合计 | 2.01 | 15 | 是
[6 empty] | VOCs | 6.5 | 120 | 是
37 | 三水区 | 台昌树脂（佛山）有限公司 | FQ-383003 | 《合成树脂工业污染物排放标准》（GB31572-2015）表 5 大气污染物特别排放限值 | 2023-11-27 | 甲苯 | ˂0.01 | 8 | 是
38 | 高明区 | 佛山市高明汉臣塑胶有限公司 | 有机废气排放口（FQ-16101-3） | 《家具制造行业挥发性有机化合物排放标准》（DB44/814-2010） | 2023-12-07 | 苯 | 1.3 | — | 无法判断
[6 empty] | 甲苯与二甲苯合计 | 1.9 | — | 无法判断
[6 empty] | 总VOCs | 16.99 | 30 | 是
|  |  | 有机废气排放口（FQ-16101-4） |  | 2023-12-07 | 苯 | 0.26 | — | 无法判断
[6 empty] | 甲苯与二甲苯合计 | 1.15 | — | 无法判断
[6 empty] | 总VOCs | 5.51 | 30 | 是
备注：“-”表示没有执行标准，不参与评价。

## 废水
2023年第四季度第三批佛山市重点污染源（废水）执法监测结果（27家）
单位：mg/L，pH值（无量纲）、色度（倍）、粪大肠菌群(个/L)除外
序号 | 行政区 | 企业名称 | 监测点名称 | 执行标准名称 | 监测日期 | 监测项目名称 | 污染物浓度 | 标准限值 | 是否达标 | 超标倍数 | 备注
1 | 禅城区 | 佛山手心制药有限公司 | DW001 | 《中药类制药工业水污染物排放标准》（GB 21906-2008），排水协议，《混装制剂类制药工业水污染物排放标准》（GB 21908-2008） | 2023-11-01 | 五日生化需氧量 | 4.8 | 40 | 是
[6 empty] | 动植物油 | 0.06L | 5 | 是
[6 empty] | 总氮 | 6.02 | 20 | 是
[6 empty] | 总磷 | 0.018 | 0.5 | 是
[6 empty] | 悬浮物 | 5 | 30 | 是
[6 empty] | 氨氮 | 0.02 | 8 | 是
[6 empty] | 化学需氧量 | 15.8 | 130 | 是
[6 empty] | 色度 | 30 | 50 | 是
[6 empty] | pH值 | 7.2 | 6-9 | 是
2 | 南海区 | 佛山市南海里水化纤有限公司 | 排水口（DW001（WS-17911-1）） | 执行《纺织染整工业水污染物排放标准》（GB 4287-2012）中的表2间接排放限值及其修改单《中华人民共和国环境保护部公告（2015年第19号）》以及《中华人民共和国环境保护部公告（2015年第41号）》 | 2023-11-27 | pH值 | 7.2 | 6-9 | 是
[6 empty] | 色度 | 4 | 80 | 是
[6 empty] | 氨氮 | 0.218 | 20 | 是
[6 empty] | 总氮 | 2.52 | 30 | 是
[6 empty] | 化学需氧量 | 16 | 200 | 是
[6 empty] | 总磷 | 0.01 | 1.5 | 是
[6 empty] | 悬浮物 | 4L | 100 | 是
[6 empty] | 五日生化需氧量 | 0.6 | 50 | 是
[6 empty] | 硫化物 | 0.01L | 0.5 | 是
[6 empty] | 苯胺类化合物(苯胺类) | 0.11 | 1.0 | 是
3 | 南海区 | 佛山市南海区中南铝业公司 | 一类污染物预处理后排水口（DW001（WS-00696）） | 执行广东省地方标准《电镀水污染物排放标准》（DB 44/1597-2015）中的表1 现有项目水污染物排放限值（珠三角） | 2023-11-28 | 总镍 | 0.02L | 0.5 | 是
|  |  | 排水口（DW002（WS-00696-1）） | 执行广东省地方标准《电镀水污染物排放标准》（DB 44/1597-2015）中的表1 现有项目水污染物排放限值（珠三角） | 2023-11-28 | pH值 | 7.6 | 6-9 | 是
[6 empty] | 氟化物 | 4.60 | 10 | 是
[6 empty] | 氨氮 | 21.3 | 15 | 否 | 0.42
[6 empty] | 总氮 | 108 | 20 | 否 | 4.40
[6 empty] | 化学需氧量 | 36 | 80 | 是
[6 empty] | 总磷 | 0.12 | 1.0 | 是
[6 empty] | 石油类 | 0.06L | 2.0 | 是
[6 empty] | 悬浮物 | 4L | 30 | 是
[6 empty] | 总铜 | 0.016 | 0.5 | 是
[6 empty] | 总锌 | 0.011 | 1.0 | 是
[6 empty] | 总铝 | 2.38 | 2.0 | 否 | 0.19
4 | 南海区 | 佛山市南海区兴锐铝业有限公司 | 排水口（DW002（WS-15040-1）） | 总镍执行广东省地方标准《电镀水污染物排放标准》（DB 44/1597-2015）中的表2 新建项目水污染物排放限值（珠三角），其余项目执行表1 现有项目水污染物排放限值（珠三角（向公共污水处理系统排放废水））。 | 2023-11-28 | pH值 | 7.9 | 6-9 | 是
[6 empty] | 氟化物 | 1.43 | 20 | 是
[6 empty] | 氨氮 | 0.334 | 30 | 是
[6 empty] | 总氮 | 7.77 | 40 | 是
[6 empty] | 化学需氧量 | 8 | 160 | 是
[6 empty] | 总磷 | 0.26 | 2.0 | 是
[6 empty] | 石油类 | 0.06L | 4.0 | 是
[6 empty] | 悬浮物 | 4L | 60 | 是
[6 empty] | 总镍 | 0.03 | 0.1 | 是
[6 empty] | 总铝 | 4.00 | 4.0 | 是
5 | 南海区 | 佛山市南海奥荣铝业有限公司 | 排水口（DW001（WS-00699-1）） | 执行广东省地方标准《电镀水污染物排放标准》（DB 44/1597-2015）中的表1 现有项目水污染物排放限值（珠三角） | 2023-11-29 | pH值 | 6.4 | 6-9 | 是
[6 empty] | 氟化物 | 0.05L | 10 | 是
[6 empty] | 氨氮 | 3.29 | 15 | 是
[6 empty] | 总氮 | 44.0 | 20 | 否 | 1.20
[6 empty] | 化学需氧量 | 38 | 80 | 是
[6 empty] | 总磷 | 0.02 | 1.0 | 是
[6 empty] | 石油类 | 0.07 | 2.0 | 是
[6 empty] | 总铬 | 0.03L | 0.5 | 是
[6 empty] | 总镍 | 0.02L | 0.5 | 是
[6 empty] | 总铝 | 0.60 | 2.0 | 是
6 | 南海区 | 佛山市南海国达五金有限公司 | 排水口（DW003（WS-02338-1）） | 执行广东省地方标准《电镀水污染物排放标准》（DB 44/1597-2015）中的表1 现有项目水污染物排放限值（珠三角） | 2023-11-30 | pH值 | 7.3 | 6-9 | 是
[6 empty] | 氟化物 | 0.62 | 10 | 是
[6 empty] | 氨氮 | 0.025L | 15 | 是
[6 empty] | 总氮 | 1.74 | 20 | 是
[6 empty] | 化学需氧量 | 4L | 80 | 是
[6 empty] | 总磷 | 0.32 | 1.0 | 是
[6 empty] | 石油类 | 0.06L | 2.0 | 是
[6 empty] | 悬浮物 | 4L | 30 | 是
[6 empty] | 总铜 | 0.011 | 0.5 | 是
[6 empty] | 总锌 | 0.032 | 1.0 | 是
[6 empty] | 总铁 | 0.05 | 2.0 | 是
[6 empty] | 总铝 | 0.13 | 2.0 | 是
[6 empty] | 总氰化物 | 0.004L | 0.2 | 是
7 | 南海区 | 佛山市彩创金属科技有限公司 | 排水口（DW001 （WS-48159-1）） | 阴离子表面活性剂及五日生化需氧量执行广东省地方标准《水污染物排放限值》（DB 44/26-2001）中的表4 第二类污染物最高允许排放浓度第二时段一级标准（其他排污单位）；总磷执行广东省地方标准《电镀水污染物排放标准》（DB 44/1597-2015）中的表1 现有项目水污染物排放限值（珠三角）；其他项目执行广东省地方标准《电镀水污染物排放标准》（DB 44/1597-2015）中的表2 新建项目水污染物排放限值（珠三角）。 | 2023-12-07 | pH值 | 6.8 | 6-9 | 是
[6 empty] | 氟化物 | 3.96 | 10 | 是
[6 empty] | 氨氮 | 0.134 | 8 | 是
[6 empty] | 化学需氧量 | 6 | 50 | 是
[6 empty] | 总磷 | 0.04 | 1.0 | 是
[6 empty] | 石油类 | 0.06L | 2.0 | 是
[6 empty] | 悬浮物 | 4L | 30 | 是
[6 empty] | 总铝 | 0.13 | 2.0 | 是
[6 empty] | 阴离子表面活性剂 | 0.04L | 5.0 | 是
[6 empty] | 五日生化需氧量 | 0.5L | 20 | 是
8 | 南海区 | 佛山市良品五金制品有限公司 | 废水处理后排放口（WS-50385-1） | 广东省《水污染物排放限值》（DB44/26-2001）第二时段二级标准 | 2023-11-14 | pH值 | 7.6 | 6-9 | 是
[6 empty] | 悬浮物 | 12 | 100 | 是
[6 empty] | 氟化物 | 0.746 | 10 | 是
[6 empty] | 总镍 | 0.05L | 1 | 是
[6 empty] | 总锌 | 0.05L | 3 | 是
[6 empty] | 总铜 | 0.05L | 1 | 是
[6 empty] | 石油类 | 0.26 | 8 | 是
[6 empty] | 化学需氧量 | 24 | 110 | 是
[6 empty] | 氨氮 | 0.888 | 15 | 是
9 | 南海区 | 佛山市盛世源通铝材有限公司 | 厂内废水排放口(编号为WS-55719-1) | 广东省《电镀水污染物排放标准》（DB44/1597-2015）表2珠三角水污染物排放限值 | 2023-11-22 | 总铁 | 0.04 | 2 | 是
[6 empty] | 总锌 | 0.004L | 1 | 是
[6 empty] | 总铝 | 2.56 | 2 | 否 | 0.28
[6 empty] | 化学需要量 | 27 | 50 | 是
[6 empty] | 氨氮 | 9.1 | 8 | 否 | 0.1375
[6 empty] | 总磷 | 0.07 | 0.5 | 是
[6 empty] | 悬浮物 | 4L | 30 | 是
[6 empty] | 氟化物 | 2.01 | 10 | 是
[6 empty] | 总铜 | 0.01 | 0.3 | 是
[6 empty] | 总铬 | 0.03L | 0.5 | 是
[6 empty] | 总镍 | 0.03 | 0.1 | 是
10 | 南海区 | 佛山市南海区里水滕辉铝制品加工厂 | 废水排放口 | 广东省地方标准《电镀水污染物排放标准》DB44/1597-2015 | 2023-12-05 | PH值 | 7.8 | 6-9 | 是
[6 empty] | 化学需氧量 | 12 | 50 | 是
[6 empty] | 氨氮 | 0.404 | 8 | 是
[6 empty] | 总磷 | 0.07 | 0.5 | 是
[6 empty] | 总氮 | 2.34 | 15 | 是
[6 empty] | 氟化物 | 1.32 | 10 | 是
[6 empty] | 石油类 | 0.17 | 2 | 是
[6 empty] | 悬浮物 | 4L | 30 | 是
[6 empty] | 总铝 | 0.616 | 2 | 是
11 | 南海区 | 佛山市正康装饰材料有限公司 | 废水处理后排放口 | 广东省地方标准《电镀水污染物排放标准》DB44/1597-2015 | 2023-11-28 | PH值 | 7.1 | 6-9 | 是
[6 empty] | 化学需氧量 | 20 | 50 | 是
[6 empty] | 氨氮 | 0.342 | 8 | 是
[6 empty] | 总磷 | 0.05 | 0.5 | 是
[6 empty] | 总氮 | 3.24 | 15 | 是
[6 empty] | 悬浮物 | 14 | 30 | 是
[6 empty] | 石油类 | 0.24 | 2 | 是
[6 empty] | 总铝 | 1 | 2 | 是
12 | 顺德区 | 佛山市万顺金属制品有限公司 | 废水收集池 | 《水污染物排放限值》（DB 44/26-2001） | 2023-11-29 | PH值 | 7.2 | — | —
[6 empty] | 化学需氧量 | 76 | — | —
[6 empty] | 氨氮 | 1.13 | — | —
[6 empty] | 总磷 | 3.29 | — | —
[6 empty] | 阴离子表面活性剂 | 0.59 | — | —
[6 empty] | 六价铬 | 0.029 | — | —
[6 empty] | 总镍 | 0.06 | — | —
[6 empty] | 总铬 | 0.12 | — | —
[6 empty] | 总铜 | 0.016 | — | —
[6 empty] | 总锌 | 0.048 | — | —
|  |  | 车间东面地面溢流废水 | 《水污染物排放限值》（DB 44/26-2001） | 2023-11-29 | PH值 | 7.1 | 6-9 | 是
[6 empty] | 化学需氧量 | 142 | 110 | 否 | 0.29
[6 empty] | 氨氮 | 2.25 | 15 | 是
[6 empty] | 总磷 | 2.73 | 1.0 | 否 | 1.73
[6 empty] | 阴离子表面活性剂 | 0.69 | 10 | 是
[6 empty] | 六价铬 | 0.035 | 0.5 | 是
[6 empty] | 总镍 | 0.1 | 1 | 是
[6 empty] | 总铬 | 0.3 | 1.5 | 是
[6 empty] | 总铜 | 0.328 | 1 | 是
[6 empty] | 总锌 | 1.79 | 3 | 是
|  |  | 砂滤池废水 | 《水污染物排放限值》（DB 44/26-2001） | 2023-11-29 | PH值 | 7.2 | 6-9 | 是
[6 empty] | 化学需氧量 | 23 | 110 | 是
[6 empty] | 氨氮 | 1.64 | 15 | 是
[6 empty] | 总磷 | 2.43 | 1.0 | 否 | 1.43
[6 empty] | 阴离子表面活性剂 | 0.51 | 10 | 是
[6 empty] | 六价铬 | 0.032 | 0.5 | 是
[6 empty] | 总镍 | 0.08 | 1 | 是
[6 empty] | 总铬 | 0.16 | 1.5 | 是
[6 empty] | 总铜 | 0.01 | 1 | 是
[6 empty] | 总锌 | 0.031 | 3 | 是
13 | 顺德区 | 佛山市顺德区龙江镇意艺达喷涂厂 | 污水排放口(WS-00206) | 执行《电镀水污染物排放标准》(DB44/1597-2015)表1现有项目水污染物排放限值(珠三角) | 2023-12-05 | 化学需氧量 | 4 | 80 | 是
[6 empty] | 氨氮（NH3-N） | 0.039 | 15 | 是
[6 empty] | 总氮（以N计） | 3.88 | 20 | 是
[6 empty] | 石油类 | 0.06 | 2 | 是
[6 empty] | 氟化物（以F-计） | 0.32 | 10 | 是
[6 empty] | 悬浮物 | 4 | 30 | 是
[6 empty] | pH值 | 7.3 | 6-9 | 是
[6 empty] | 总锌 | 0.27 | 1 | 是
[6 empty] | 总铁 | 0.84 | 2 | 是
[6 empty] | 总铜 | 0.05 | 0.5 | 是
14 | 顺德区 | 佛山市慈云家具有限公司 | 污水排放口(WS-02019) | 磷酸盐执行企业国家排污许可证限值;其余项目执行《电水污染物排放标准》DB44/1597-2015)1现有项水污物排放限值(珠三角)限值 | 2023-12-05 | 化学需氧量 | 6 | 80 | 是
[6 empty] | 氨氮（NH3-N） | 0.605 | 15 | 是
[6 empty] | 磷酸盐 | 0.01 | 1 | 是
[6 empty] | 石油类 | 0.84 | 2 | 是
[6 empty] | 氟化物（以F-计） | 0.15 | 10 | 是
[6 empty] | 悬浮物 | 7 | 30 | 是
[6 empty] | pH值 | 6.8 | 6-9 | 是
[6 empty] | 总锌 | 0.45 | 1 | 是
[6 empty] | 总铁 | 0.03 | 2 | 是
[6 empty] | 总铜 | 0.05 | 0.5 | 是
15 | 顺德区 | 佛山市顺德区协展五金电泳有限公司 | 污水排放口(WS-01932) | 执行企业国家排污许可证限值 | 2023-12-05 | 化学需氧量 | 47 | 100 | 是
[6 empty] | 氨氮（NH3-N） | 0.303 | 16 | 是
[6 empty] | 总磷（以P计） | 0.04 | 1 | 是
[6 empty] | 总氮（以N计） | 5.21 | 30 | 是
[6 empty] | 石油类 | 0.06 | 4 | 是
[6 empty] | 氟化物（以F-计） | 0.29 | 20 | 是
[6 empty] | 悬浮物 | 6 | 60 | 是
[6 empty] | pH值 | 6.8 | 6-9 | 是
[6 empty] | 总锌 | 0.35 | — | —
[6 empty] | 总铁 | 1.74 | 4 | 是
[6 empty] | 总铜 | 0.05 | — | —
16 | 顺德区 | 广东顺德锦美智能识别科技股份有限公司 | 冲版水循环设备的排水管出水口 | 《水污染物排放限值》(DB44/26-2001) /三级标准/2002年1月1日后 | 2023-12-06 | pH值 | 9.9 | 6-9 | 否
[6 empty] | 氨氮 | 0.120 | — | —
[6 empty] | 化学需氧量 | 116 | 500 | 是
[6 empty] | 挥发酚 | 0.234 | 2.0 | 是
[6 empty] | 苯 | 0.0014L | 0.5 | 是
[6 empty] | 甲苯 | 0.0014L | 0.5 | 是
[6 empty] | 间、对-二甲苯 | 0.0022L | — | —
[6 empty] | 石油类 | 0.42 | 20 | 是
[6 empty] | 硝基苯类 | 0.4 | 5.0 | 是
[6 empty] | 悬浮物 | 8 | 400 | 是
[6 empty] | 总铬 | 0.03L | 1.5 | 是
[6 empty] | 总铅 | 0.07L | 1 | 是
[6 empty] | 总铜 | 0.006L | 2 | 是
17 | 顺德区 | 佛山市顺德区华清源环保有限公司 | WS-00022生活污水排放口 | 《城镇污水处理厂污染物排放标准》(GB18918-2002)一级标准/A标准和《水污染物排放限值》(DB44/26-2001) 第二时段一级标准较严者 | 2023-12-18 | pH值 | 6.8 | 6-9 | 是
[6 empty] | 氨氮 | 1.26 | 5 | 是
[6 empty] | 动植物油 | 0.09 | 1 | 是
[6 empty] | 粪大肠菌群 | 400 | 1000 | 是
[6 empty] | 化学需氧量 | 26 | 40 | 是
[6 empty] | 六价铬 | 0.004L | 0.05 | 是
[6 empty] | 色度 | 2L | 30 | 是
[6 empty] | 石油类 | 0.25 | 1 | 是
[6 empty] | 五日生化需氧量 | 7.8 | 10 | 是
[6 empty] | 悬浮物 | 4L | 10 | 是
[6 empty] | 阴离子表面活性剂 | 0.137 | 0.5 | 是
[6 empty] | 总氮 | 7.18 | 15 | 是
[6 empty] | 总镉 | 0.005L | 0.01 | 是
[6 empty] | 总铬 | 0.03L | 0.1 | 是
[6 empty] | 总汞 | 0.00004L | 0.001 | 是
[6 empty] | 总磷 | 0.440 | 0.5 | 是
[6 empty] | 总铅 | 0.07L | 0.1 | 是
[6 empty] | 总砷 | 0.0003L | 0.1 | 是
18 | 顺德区 | 广东华润顺峰药业有限公司 | WS-00439制药废水排放口 | 《水污染物排放限值》(DB44/26-2001) /二级标准/2002年1月1日后 | 2023-12-18 | pH值 | 8.3 | 6-9 | 是
[6 empty] | 氨氮 | 0.206 | 15 | 是
[6 empty] | 苯胺类 | 0.199 | 1.5 | 是
[6 empty] | 化学需氧量 | 38 | 110 | 是
[6 empty] | 挥发酚 | 0.010L | 0.5 | 是
[6 empty] | 石油类 | 0.22 | 8 | 是
[6 empty] | 五日生化需氧量 | 11.4 | 30 | 是
[6 empty] | 硝基苯类 | 0.3 | 2.5 | 是
[6 empty] | 悬浮物 | 8 | 100 | 是
19 | 顺德区 | 佛山市顺德区盛源水务环保有限公司 | ws-00500生活污水出水口 | 《城镇污水处理厂污染物排放标准》(GB18918-2002)一级标准/A标准和《水污染物排放限值》(DB44/26-2001) 第二时段一级标准较严者 | 2023-12-18 | pH值 | 6.7 | 6-9 | 是
[6 empty] | 氨氮 | 0.193 | 5 | 是
[6 empty] | 动植物油 | 0.06L | 1 | 是
[6 empty] | 粪大肠菌群 | 200 | 1000 | 是
[6 empty] | 化学需氧量 | 36 | 40 | 是
[6 empty] | 六价铬 | 0.004L | 0.05 | 是
[6 empty] | 色度 | 2L | 30 | 是
[6 empty] | 石油类 | 0.28 | 1 | 是
[6 empty] | 五日生化需氧量 | 9.4 | 10 | 是
[6 empty] | 悬浮物 | 4L | 10 | 是
[6 empty] | 阴离子表面活性剂 | 0.218 | 0.5 | 是
[6 empty] | 总氮 | 1.88 | 15 | 是
[6 empty] | 总镉 | 0.005L | 0.01 | 是
[6 empty] | 总铬 | 0.03L | 0.1 | 是
[6 empty] | 总汞 | 0.00004L | 0.001 | 是
[6 empty] | 总磷 | 0.124 | 0.5 | 是
[6 empty] | 总铅 | 0.07L | 0.1 | 是
[6 empty] | 总砷 | 0.0003L | 0.1 | 是
20 | 顺德区 | 佛山市顺德区源通水务环保有限公司 | WS-00600生活废水排放口 | 《城镇污水处理厂污染物排放标准》(GB18918-2002)一级标准/A标准和《水污染物排放限值》(DB44/26-2001) 第二时段一级标准较严者 | 2023-12-18 | pH值 | 7.0 | 6-9 | 是
[6 empty] | 氨氮 | 0.348 | 5 | 是
[6 empty] | 动植物油 | 0.06L | 1 | 是
[6 empty] | 粪大肠菌群 | 20L | 1000 | 是
[6 empty] | 化学需氧量 | 26 | 40 | 是
[6 empty] | 六价铬 | 0.004L | 0.05 | 是
[6 empty] | 色度 | 2L | 30 | 是
[6 empty] | 石油类 | 0.29 | 1 | 是
[6 empty] | 五日生化需氧量 | 9.2 | 10 | 是
[6 empty] | 悬浮物 | 4L | 10 | 是
[6 empty] | 阴离子表面活性剂 | 0.190 | 0.5 | 是
[6 empty] | 总氮 | 8.98 | 15 | 是
[6 empty] | 总镉 | 0.005L | 0.01 | 是
[6 empty] | 总铬 | 0.03L | 0.1 | 是
[6 empty] | 总汞 | 0.00004L | 0.001 | 是
[6 empty] | 总磷 | 0.361 | 0.5 | 是
[6 empty] | 总铅 | 0.07L | 0.1 | 是
[6 empty] | 总砷 | 0.0003L | 0.1 | 是
21 | 顺德区 | 广东顺控环境投资有限公司 | WS-01684排放口(WS-01684) | 广东省水污染排放限值标准(DB44/26—2001) | 2023-12-12 | 总磷 | 0.61 | 3 | 是
[6 empty] | pH值 | 7.6 | 6-9 | 是
[6 empty] | 化学需氧量 | 23 | 110 | 是
[6 empty] | 氨氮（NH3-N） | 0.271 | 15 | 是
22 | 顺德区 | 佛山市盈特金属制品有限公司 | 污水排放口（WS-00402） | 广东省地方标准《水污染物排放限值》（DB44/26-2001）第二时段二级标准排放限值 | 2023-12-19 | pH值（20.6℃） | 8.2 | 6-9 | 是
[6 empty] | 化学需氧量 | 37 | 110 | 是
[6 empty] | 五日生化需氧量 | 16.8 | 30 | 是
[6 empty] | 悬浮物 | 4 | 100 | 是
[6 empty] | 磷酸盐（以P计） | 0.01 | 1 | 是
[6 empty] | 总磷 | 0.07 | — | —
[6 empty] | 氨氮 | 0.281 | 15 | 是
[6 empty] | 石油类 | 0.36 | 8 | 是
[6 empty] | 阴离子表面活性剂 | 0.16 | 10 | 是
[6 empty] | 总铜 | 0.0001L | 1 | 是
[6 empty] | 总锌 | 0.21 | 3 | 是
|  |  |  | 广东省地方标准《水污染物排放限值》（DB44/26-2001）表1标准限值 | 2023-12-19 | 六价铬 | 0.004L | 0.5 | 是
[6 empty] | 总铬 | 0.004L | 1.5 | 是
[6 empty] | 总铅 | 0.005L | 1 | 是
[6 empty] | 总镉 | 0.001L | 0.1 | 是
[6 empty] | 总砷 | 0.007L | 0.5 | 是
[6 empty] | 总镍 | 0.05L | 1 | 是
23 | 顺德区 | 田礼东 | 1楼下水道检测口 | 广东省《水污染物排放限值》（DB 44/26-2001）表1及表4二级标准 | 2023-09-21 | pH值 | 7.5 | 6-9 | 是
[6 empty] | 悬浮物 | 1580 | 100 | 否 | 15.8
[6 empty] | 化学需氧量 | 3460 | 110 | 否 | 31.45
[6 empty] | 五日生化需氧量（BOD5） | 1300 | 30 | 否 | 43.33
[6 empty] | 氨氮 | 13 | 15 | 是
[6 empty] | 总磷 | 0.48 | — | —
[6 empty] | 石油类 | 17 | 8 | 否 | 2.125
[6 empty] | 铜 | 0.05（L） | 1 | 是
[6 empty] | 砷 | 13 | 500 | 是
[6 empty] | 总汞 | 0.3 | 50 | 是
[6 empty] | 镉 | 0.92 | 100 | 是
[6 empty] | 镍 | 2.57 | 1000 | 是
[6 empty] | 总铬 | 2.06 | 1500 | 是
[6 empty] | 铅 | 10.4 | 1000 | 是
|  |  | 3楼集水池检测口 | 广东省《水污染物排放限值》（DB 44/26-2001）表1及表4二级标准 | 2023-09-21 | pH值 | 7.1 | 6-9 | 是
[6 empty] | 悬浮物 | 2350 | 100 | 否 | 23.5
[6 empty] | 化学需氧量 | 3860 | 110 | 否 | 35.09
[6 empty] | 五日生化需氧量（BOD5） | 1470 | 30 | 否 | 49
[6 empty] | 氨氮 | 10.5 | 15 | 是
[6 empty] | 总磷 | 0.54 | — | —
[6 empty] | 石油类 | 45.6 | 8 | 否 | 5.7
[6 empty] | 铜 | 0.05（L） | 1 | 是
[6 empty] | 砷 | 10.1 | 500 | 是
[6 empty] | 总汞 | 0.18 | 50 | 是
[6 empty] | 镉 | 0.67 | 100 | 是
[6 empty] | 镍 | 2.13 | 1000 | 是
[6 empty] | 总铬 | 1.6 | 1500 | 是
[6 empty] | 铅 | 7.25 | 1000 | 是
24 | 高明区 | 佛山市高明绿源污水处理有限公司 | 废水排放口(WS-DW001) | 参考《纺织染整工业水污染物排放标准》（GB4287-2012)及其修改单环境保护部公告2015年第19号、《广东省水污染物排放限值标准》（DB44/26-2001） | 2023-12-27 | pH值 | 7.1 | 6-9 | 是
[6 empty] | 化学需氧量 | 12 | 40 | 是
[6 empty] | 悬浮物 | 4L | 20 | 是
[6 empty] | 色度 | 3 | 30 | 是
[6 empty] | 氨氮 | 0.348 | 8 | 是
[6 empty] | 硫化物 | 0.01L | 0.5 | 是
[6 empty] | 苯胺类化合物 | 0.35 | 1 | 是
[6 empty] | 总氮 | 4.59 | 15 | 是
[6 empty] | 总磷 | 0.05 | 0.5 | 是
[6 empty] | 石油类 | 0.41 | 5 | 是
[6 empty] | 六价铬 | 0.004L | 0.5 | 是
25 | 三水区 | 佛山市三水区国宏肉类加工有限公司 | WS-610001 | / | 2023-12-06 | pH值 | 6.8 | — | 是
[6 empty] | 化学需氧量 | 29 | 280 | 是
[6 empty] | 五日生化需氧量 | 1.7 | 150 | 是
[6 empty] | 氨氮 | 0.7 | 30 | 是
[6 empty] | 总氮 | 18.4 | 40 | 是
[6 empty] | 总磷 | 0.18 | 4 | 是
[6 empty] | 动植物油 | 0.08 | — | 是
[6 empty] | 阴离子表面活性剂 | 0.06 | — | 是
[6 empty] | 悬浮物 | 32 | 180 | 是
[6 empty] | 总大肠菌群 | 3500 | — | 是
26 | 三水区 | 佛山市三水区新辉染整有限公司 | WS-326001 | 色度执行广东省地方标准《水污染物排放限值》（DB44 26-2001）第二时段一级标准。苯胺类化合物执行《纺织染整工业水污染物排放标准》GB4287-2012及修改单中的表1标准（直接排放）：其他执行《纺织染整工业水污染物排放标准》GB4287-2012及其修改单中表2直接排放标准 | 2023-11-23 | pH值 | 7.9 | 6-9 | 是
[6 empty] | 氨氮 | 0.16 | 10 | 是
[6 empty] | 化学需氧量 | 8 | 80 | 是
[6 empty] | 悬浮物 | 9 | 50 | 是
[6 empty] | 色度 | 2 | 40 | 是
[6 empty] | 五日生化需氧量 | 0.8 | 20 | 是
[6 empty] | 总氮 | 1.56 | 15 | 是
[6 empty] | 总磷 | 0.1 | 0.5 | 是
[6 empty] | 硫化物 | 0.01 | 0.5 | 是
[6 empty] | 苯胺类化合物 | 0.16 | 1 | 是
27 | 三水区 | 佛山市叁联得五金制品有限公司 | 综合废水排放口（WS-2305001）连接的沙井 | 《电镀水污染物排放标准》（DB44/1597-2015）表1珠三角排放限值和4.2.7规定要求 | 2023-12-13 | pH值 | 7.8 | 6-9 | 是
[6 empty] | 化学需氧量 | 95 | 160 | 是
[6 empty] | 氨氮 | 25.1 | 30 | 是
[6 empty] | 镍 | 0.08 | 0.5 | 是
[6 empty] | 总磷 | 0.66 | 2 | 是
备注：“-”表示没有执行标准，不参与评价。

## 厂界噪声
2023年第四季第三批度佛山市重点污染源（厂界噪声）执法监测结果（1家）
单位：dB(A)
序号 | 行政区 | 企业名称 | 监测点名称 | 执行标准名称 | 监测日期 | 监测项目名称 | 污染物浓度 | 标准限值 | 是否达标 | 超标倍数 | 备注
1 | 南海区 | 佛山市其美装饰材料有限公司 | 厂界西北面外1m1# | 《工业企业厂界环境噪声排放标准》(GB12348-2008) | 2023-11-28 | 工业企业厂界环境噪声 | -- | 60 | 是
|  |  | 厂界东北面外1m2# |  | 2023-11-28 | 工业企业厂界环境噪声 | 75 | 60 | 否 | /
|  |  | 厂界西南面外1m3# |  | 2023-11-28 | 工业企业厂界环境噪声 | -- | 60 | 是
| 填表： |  |  |  | 复核： |  |  |  | 审核：