## 废气
2024年第一季度第一批佛山市重点污染源（废气）执法监测结果（16家）
单位：mg-m3，烟气黑度（级）、臭气浓度（无量纲）除外
序号 | 行政区 | 企业名称 | 监测点名称 | 执行标准名称 | 监测日期 | 监测项目名称 | 污染物浓度 | 标准限值 | 是否达标 | 超标倍数 | 备注
1 | 禅城区 | 佛山市川诚针织品有限公司 | DA001 | 《固定污染源挥发性有机物综合排放标准》（DB44-2367-2022）表1挥发性有机物排放限值 | 2023-12-26 | 非甲烷总烃 | 7.58 | 80 | 是
|  |  | DA003 |  | 2023-12-26 | 非甲烷总烃 | 4.51 | 80 | 是
2 | 禅城区 | 佛山市中利迅电子材料有限公司 | DA001 | 《涂料、油墨及胶粘剂工业大气污染物排放标准》（GB37824-2019） | 2024-01-04 | 苯 | <0.01 | 1 | 是
[6 empty] | 总VOCs | 0.04 | 120 | 是
3 | 南海区 | 佛山市实丰包装材料有限公司 | 1#监测点（涂布机旁窗户外1米） | 《挥发性有机物无组织排放控制标准》（GB 37822-2019）中的厂区内VOCs无组织排放限值特别排放限值（1h平均浓度值） | 2023-12-28 | 非甲烷总烃(NMHC) | 0.83 | 6 | 是
4 | 南海区 | 佛山市南海京能发电有限公司 | 3#炉处理后烟道 | 执行《火电厂大气污染物排放标准》（GB13223-2011）中的表2 大气污染物特别排放限值燃煤锅炉 | 2023-12-29 | 颗粒物 | 4.1 | 20 | 是
[6 empty] | 二氧化硫 | 7 | 50 | 是
[6 empty] | 氮氧化物 | 33 | 100 | 是
|  |  | 4#炉处理后烟道 | 执行《火电厂大气污染物排放标准》（GB13223-2011）中的表2 大气污染物特别排放限值燃煤锅炉 | 2023-12-29 | 颗粒物 | 6.1 | 20 | 是
[6 empty] | 二氧化硫 | 4 | 50 | 是
[6 empty] | 氮氧化物 | 26 | 100 | 是
5 | 南海区 | 南海发电一厂有限公司 | 2#炉处理后烟道 | 执行《火电厂大气污染物排放标准》（GB13223-2011）中的表2 大气污染物特别排放限值燃煤锅炉 | 2023-12-29 | 颗粒物 | 13.4 | 20 | 是
[6 empty] | 二氧化硫 | <4 | 50 | 是
[6 empty] | 氮氧化物 | 44 | 100 | 是
6 | 顺德区 | 佛山市顺德区乐从镇水藤永久家具有限公司 | FQ-01632 | DB44-814-2010表1Ⅱ时段 | 2023-12-28 | 苯 | 0.05 | 1 | 是
[6 empty] | 甲苯与二甲苯合计 | 1.49 | 20 | 是
[6 empty] | VOCs | 12.74 | 30 | 是
|  |  | FQ-01630 | DB44-814-2010表1Ⅱ时段 | 2023-12-28 | 苯 | 0.06 | 1 | 是
[6 empty] | 甲苯与二甲苯合计 | 3.26 | 20 | 是
[6 empty] | VOCs | 14.07 | 30 | 是
7 | 顺德区 | 泛仕达机电股份有限公司 | 上风向采样点Q4,下风向采样点Q1,下风向采样点Q2,下风向采样点Q3 | 《表面涂装（汽车制造业）挥发性有机化合物排放标准》DB44-816-2010-2013年1月1日后-无组织排放限值标准。 | 2023-12-27 | 苯 | 0.016 | 0.1 | 是
[6 empty] | 二甲苯 | 0.149 | 0.2 | 是
[6 empty] | 甲苯 | 0.162 | 0.6 | 是
[6 empty] | 总VOCs | 1.78 | 2.0 | 是
8 | 顺德区 | 顺德区容桂雄霸五金塑料制品厂 | 废气排气筒处理后预设采样口 | 执行广东省地方标准《家具制造行业挥发性有机化合物排放标准》（DB44-814-2010）表1排气筒VOCs排放限值-Ⅱ时段排放限值。 | 2024-01-04 | 二甲苯 | 1.54 | — | —
[6 empty] | 总VOCs | 3.4 | 30 | 是
[6 empty] | 甲苯 | 0.042 | — | —
[6 empty] | 甲苯与二甲苯合计 | 1.58 | 20 | 是
[6 empty] | 苯 | 0.01 | 1 | 是
9 | 顺德区 | 佛山市斯宝特电机电器有限公司 | FQ-17852废气排气筒处理后预设采样口 | 执行广东省地方标准《家具制造行业挥发性有机化合物排放标准》（DB44-814-2010）表1 排气筒VOCs排放限值-Ⅱ时段排放限值和广东省地方标准《表面涂装（汽车制造业）挥发性有机化合物排放标准》（DB44-816-2010）表2 排气筒 VOCs 排放限值-Ⅱ时段排放限值的较严值。 | 2024-01-12 | 二甲苯 | 2.71 | — | —
[6 empty] | 总VOCs | 4.68 | 30 | 是
[6 empty] | 甲苯 | 0.55 | — | —
[6 empty] | 甲苯与二甲苯合计 | 3.26 | 18 | 是
[6 empty] | 苯 | 0.01 | 1 | 是
10 | 顺德区 | 广东顺威精密塑料股份有限公司 | FQ-11967二车间注塑废气排气筒处理后预设采样口 | 《合成树脂工业污染物排放标准》（GB 31572-2015）-大气污染物排放限值。 | 2024-01-19 | 非甲烷总烃 | 0.78 | 100 | 是
|  |  | FQ-11969注塑废气排气筒处理后预设采样口 |  | 2024-01-19 | 非甲烷总烃 | 0.68 | 100 | 是
11 | 三水区 | 佛山市荣冠玻璃建材有限公司 | FQ-189002 | 《广东省陶瓷工业大气污染物排放标准》（DB 44-2160-2019）表1 | 2024-01-15 | 颗粒物 | 4 | 20 | 是
[6 empty] | 二氧化硫 | ˂2 | 30 | 是
[6 empty] | 氮氧化物 | 33 | 100 | 是
12 | 三水区 | 广东肯富来泵业股份有限公司 | FQ-3045003 | 颗粒物参考《工业炉窑大气污染物排放标准》(GB9078-1996)表2熔炼炉二级标准限值；二氧化硫和镍及其化合物参考广东省地方标准《大气污染物排放限值》(DB44-27-2001)表2第二时段二级标准限值 | 2024-01-10 | 颗粒物 | ＜1.0 | 50 | 是
[6 empty] | 二氧化硫 | ＜3 | 500 | 是
[6 empty] | 镍及其化合物 | 0.00707 | 4.3 | 是
|  |  | 上风向参照点1# | - | 2024-01-11 | 总悬浮颗粒物 | 0.016 | — | —
[6 empty] | 非甲烷总烃 | 0.49 | — | —
[6 empty] | 锰及其化合物 | ＜0.00005 | — | —
|  |  | 下风向监控点2# | 广东省地方标准《大气污染物排放限值》（DB 44-27-2001）表2第二时段无组织排放监控浓度限值 | 2024-01-11 | 总悬浮颗粒物 | 0.05 | 1 | 是
[6 empty] | 非甲烷总烃 | 0.73 | 4 | 是
[6 empty] | 锰及其化合物 | 0.000321 | 0.04 | 是
|  |  | 下风向监控点3# |  | 2024-01-11 | 总悬浮颗粒物 | 0.066 | 1 | 是
[6 empty] | 非甲烷总烃 | 0.8 | 4 | 是
[6 empty] | 锰及其化合物 | 0.000381 | 0.04 | 是
|  |  | 下风向监控点4# |  | 2024-01-11 | 总悬浮颗粒物 | 0.055 | 1 | 是
[6 empty] | 非甲烷总烃 | 0.74 | 4 | 是
[6 empty] | 锰及其化合物 | 0.000969 | 0.04 | 是
13 | 三水区 | 佛山市鑫诺家具有限公司 | FQ-702002 | 苯、VOCS、甲苯+二甲苯执行《家具制造行业挥发性有机化合物排放标准》（DB44-814-2010）表1 二时段；颗粒物执行《大气污染物排放限值》（DB44- 27—2001）表2第二时段。 | 2023-12-13 | 颗粒物 | ˂20 | 120 | 是
[6 empty] | 苯 | ˂0.01 | 1 | 是
[6 empty] | 甲苯 | ˂0.01 | — | —
[6 empty] | 二甲苯 | ˂0.01 | — | 是
[6 empty] | 甲苯+二甲苯 | ˂0.02 | 20 | 是
[6 empty] | VOCS | 0.35 | 30 | 是
|  |  | FQ-702009 |  | 2023-12-13 | 颗粒物 | ˂20 | 120 | 是
[6 empty] | 苯 | ˂0.01 | 1 | 是
[6 empty] | 甲苯 | ˂0.01 | — | —
[6 empty] | 二甲苯 | ˂0.01 | — | 是
[6 empty] | 甲苯+二甲苯 | ˂0.02 | 20 | 是
[6 empty] | VOCS | 0.4 | 30 | 是
14 | 三水区 | 佛山市三水国语合成革有限公司 | FQ-525004 | 臭气浓度执行《恶臭污染物排放标准》GB 14554-93；其他项目执行《合成革与人造革工业污染物排放标准》GB 21902-2008表5。 | 2023-12-20 | 苯 | ˂0.01 | 2 | 是
[6 empty] | 甲苯 | 3.09 | 30 | 是
[6 empty] | 二甲苯 | ˂0.01 | 40 | 是
[6 empty] | 总VOCS | 6.5 | 150 | 是
[6 empty] | 臭气浓度 | 478 | 2000 | 是
|  |  | FQ-525005 |  | 2023-12-20 | 苯 | ˂0.01 | 2 | 是
[6 empty] | 甲苯 | 0.21 | 30 | 是
[6 empty] | 二甲苯 | ˂0.01 | 40 | 是
[6 empty] | 总VOCS | 0.86 | 200 | 是
[6 empty] | 臭气浓度 | 1510 | 2000 | 是
15 | 三水区 | 广东冠美颐高家具装饰有限公司 | FQ-2404004 | 颗粒物执行《大气污染物排放限值》(DB44-27-2001)第二时段二级标准限值，有机废气执行《家具制造行业挥发性有机化合物排放标准》(DB44-814-2010)表1排气简VOCs排放限值Ⅱ时段限值 | 2023-12-11 | 颗粒物 | ˂20 | 120 | 是
[6 empty] | 苯 | ˂0.01 | 1 | 是
[6 empty] | 甲苯 | ˂0.01 | — | —
[6 empty] | 二甲苯 | ˂0.11 | — | 是
[6 empty] | 甲苯+二甲苯 | ˂0.11 | 20 | 是
[6 empty] | VOCS | 0.25 | 30 | 是
|  |  | FQ-641007 |  | 2023-12-11 | 颗粒物 | ˂20 | 120 | 是
[6 empty] | 苯 | ˂0.01 | 1 | 是
[6 empty] | 甲苯 | ˂0.01 | — | —
[6 empty] | 二甲苯 | ˂0.06 | — | 是
[6 empty] | 甲苯+二甲苯 | ˂0.07 | 20 | 是
[6 empty] | VOCS | 0.16 | 30 | 是
16 | 三水区 | 奥瑞金（佛山）包装有限公司 | FQ-075007 | 二氧化硫和氮氧化物执行广东省地方标准《大气污染物排放限值》（DB44/27-2001）中的第二时段二级标准；其余项目执行《印刷行业挥发性有机化合物排放标准》（DB44/815-2010）表2凹版印刷第Ⅱ时段排放限值。 | 2024-01-12 | 苯 | ˂0.10 | 1 | 是
[6 empty] | 二甲苯 | ˂0.21 | — | —
[6 empty] | 甲苯+二甲苯 | ˂0.21 | 15 | 是
[6 empty] | 总VOCS | 3.7 | 120 | 是
[6 empty] | 二氧化硫 | ˂3 | 500 | 是
[6 empty] | 氮氧化物 | 20 | 120 | 是
备注：“-”表示没有执行标准，不参与评价。

## 废水
2024年第一季度第一批佛山市重点污染源（废水）执法监测结果（12家）
单位：mg/L，pH值（无量纲）、色度（倍）、粪大肠菌群(个/L)除外
序号 | 行政区 | 企业名称 | 监测点名称 | 执行标准名称 | 监测日期 | 监测项目名称 | 污染物浓度 | 标准限值 | 是否达标 | 超标倍数 | 备注
1 | 禅城区 | 佛山市禅城区晶丽水晶洁具厂 | 喷淋塔水箱 | 《水污染物排放限值》（DB44/26-2001）中表4 第二时段_二级标准 | 2024-01-04 | 化学需氧量 | 196 | 110 | 否 | 0.78
[6 empty] | 总磷 | 0.053 | 1 | 是
[6 empty] | 悬浮物 | 34 | 100 | 是
[6 empty] | 氨氮 | 0.27 | 15 | 是
[6 empty] | pH值 | 6.7 | 6 — 9 | 是
2 | 南海区 | 佛山市南海区狮山镇松岗污水处理有限公司 | 排水口（DW001（WS-17835-2）） | 化学需氧量执行广东省地方标准《水污染物排放限值》（DB 44/26-2001）第二时段一级标准；总磷执行《城镇污水处理厂污染物排放标准》（GB 18918-2002）中的一级A标准 。 | 2024-01-19 | 化学需氧量 | 16 | 40 | 是
[6 empty] | 总磷 | 0.14 | 0.5 | 是
3 | 南海区 | 佛山市南海尚源水处理有限公司 （大沥工业废水处理厂） | 污水排放口（DW001（WS-37808-1）） | 执行广东省《水污染物排放限值》（DB 44/26-2001）第二时段一级标准（其他排污单位）、《汾江河流域水污染物排放标准》（DB 44/1366-2014）中有色金属压延加工业排放浓度限值和广东省《电镀水污染物排放标准》（DB 44/1597-2015）中表1现有项目水污染物排放限值（珠三角）三者较严者。 | 2024-01-15 | 氨氮 | 0.025L | 5 | 是
[6 empty] | 总氮 | 5.80 | 20 | 是
4 | 南海区 | 佛山市富之源环保服务有限公司 | 排水口（DW001（WS-78673-1）） | 执行《电镀水污染物排放标准》（DB 44/1597-2015）中的表2 新建项目水污染物排放限值（珠三角） | 2024-01-02 | 总磷 | 0.20 | 0.5 | 是
5 | 顺德区 | 佛山市润安光电科技有限公司 | WS-00631生产废水处理后排放口 | 评价标准限值依据企业提供的国家排污许可证确定。 | 2023-12-25 | pH值 | 7.1 | 6 — 9 | 是
[6 empty] | 氨氮 | 1.50 | — | —
[6 empty] | 动植物油 | 0.19 | 100 | 是
[6 empty] | 氟化物 | 0.46 | 20 | 是
[6 empty] | 化学需氧量 | 30 | 500 | 是
[6 empty] | 六价铬 | 0.004L | 0.5 | 是
[6 empty] | 石油类 | 0.22 | 20 | 是
[6 empty] | 五日生化需氧量 | 9.7 | 300 | 是
[6 empty] | 悬浮物 | 10 | 400 | 是
[6 empty] | 阴离子表面活性剂 | 0.105 | 20 | 是
[6 empty] | 总氮 | 4.14 | — | —
[6 empty] | 总铬 | 0.03L | 1.5 | 是
[6 empty] | 总磷 | 0.173 | 0.3 | 是
[6 empty] | 总铜 | 0.006L | 2.0 | 是
[6 empty] | 总锌 | 0.010 | 5.0 | 是
6 | 顺德区 | 佛山市顺德区曾丽群洗衣技术服务店 | WS-01698清洗废水处理前集水池 | 参照《水污染物排放限值》(DB44/26-2001) /三级标准/2002年1月1日后评价。 | 2023-12-27 | pH值 | 12.7 | 6 — 9 | 否
[6 empty] | 氨氮 | 0.982 | — | —
[6 empty] | 动植物油 | 7.54 | 100 | 是
[6 empty] | 化学需氧量 | 845 | 500 | 否 | 0.69
[6 empty] | 石油类 | 1.69 | 20 | 是
[6 empty] | 五日生化需氧量 | 488 | 300 | 否 | 0.63
[6 empty] | 悬浮物 | 244 | 400 | 是
[6 empty] | 阴离子表面活性剂 | 192 | 20 | 否 | 8.6
[6 empty] | 总磷 | 1.64 | — | —
7 | 顺德区 | 泛仕达机电股份有限公司 | WS-01142生产废水处理后排放口 | 《水污染物排放限值》(DB44/26-2001) /三级标准/2002年1月1日后。 | 2023-12-27 | pH值 | 8.7 | 6 — 9 | 是
[6 empty] | 氨氮 | 0.698 | — | —
[6 empty] | 化学需氧量 | 224 | 500 | 是
[6 empty] | 磷酸盐（以P计） | 0.024 | — | —
[6 empty] | 六价铬 | 0.004L | 0.5 | 是
[6 empty] | 石油类 | 0.45 | 20 | 是
[6 empty] | 悬浮物 | 8 | 400 | 是
[6 empty] | 阴离子表面活性剂 | 0.134 | 20 | 是
[6 empty] | 总镉 | 0.005L | 0.1 | 是
[6 empty] | 总铬 | 0.03L | 1.5 | 是
[6 empty] | 总磷 | 0.065 | — | —
[6 empty] | 总镍 | 0.007L | 1.0 | 是
[6 empty] | 总铅 | 0.07L | 1.0 | 是
[6 empty] | 总铜 | 0.010 | 2.0 | 是
[6 empty] | 总锌 | 0.162 | 5.0 | 是
8 | 顺德区 | 广东荣顺电气有限公司 | ws-00894金属表面处理废水处理后排放口 | 《电镀水污染物排放标准》（DB44/1597-2015）/2012年9月1日前。 | 2023-12-29 | pH值 | 8.4 | 6 — 9 | 是
[6 empty] | 氨氮 | 1.56 | 15 | 是
[6 empty] | 化学需氧量 | 24 | 80 | 是
[6 empty] | 石油类 | 0.46 | 2.0 | 是
[6 empty] | 悬浮物 | 4L | 30 | 是
[6 empty] | 阴离子表面活性剂 | 0.306 | — | —
[6 empty] | 总镉 | 0.005L | 0.01 | 是
[6 empty] | 总铬 | 0.03L | 0.5 | 是
[6 empty] | 总磷 | 0.595 | 1.0 | 是
[6 empty] | 总镍 | 0.007L | 0.5 | 是
9 | 顺德区 | 佛山市鑫泽鸿金属制品有限公司 | 打磨机集水池 | — | 2024-01-17 | pH值 | 0.5 | — | —
[6 empty] | 化学需氧量 | 129 | — | —
[6 empty] | 五日生化需氧量 | 41.1 | — | —
[6 empty] | 汞 | 16 | — | —
[6 empty] | 镉 | 0.04 | — | —
[6 empty] | 铅 | 0.19 | — | —
[6 empty] | 铬 | 65 | — | —
[6 empty] | 六价铬 | 0.004L | — | —
[6 empty] | 镍 | 19.6 | — | —
|  |  | 打磨机旁(溢出废水) | — | 2024-01-17 | pH值 | 0.6 | — | —
[6 empty] | 化学需氧量 | 276 | — | —
[6 empty] | 五日生化需氧量 | 93.1 | — | —
[6 empty] | 汞 | 51.8 | — | —
[6 empty] | 镉 | 0.06 | — | —
[6 empty] | 铅 | 1.21 | — | —
[6 empty] | 铬 | 14 | — | —
[6 empty] | 六价铬 | 0.004L | — | —
[6 empty] | 镍 | 9.23 | — | —
|  |  | 废水排放口 | 广东省地方标准《水污染物排放限值》(DB 44-26-2001)表1第-类污染物最高允许排放浓度。 | 2024-01-17 | 汞 | 88.8 | 50 | 否 | 0.776
[6 empty] | 镉 | 0.02L | 0.1 | 是
[6 empty] | 铅 | 0.49 | 1 | 是
[6 empty] | 铬 | 39.4 | 1.5 | 否 | 25.3
[6 empty] | 六价铬 | 0.004L | 0.5 | 是
[6 empty] | 镍 | 14.4 | 1 | 否 | 13.4
10 | 高明区 | 佛山市保利来建材实业有限公司 | 污水排放口（WS-15210) | 参考《电镀水污染物排放标准》（DB44/1597-2015 ）排放限值 | 2024-01-16 | pH值 | 7.19 | 6 — 9 | 是
[6 empty] | 悬浮物 | 4L | 30 | 是
[6 empty] | 化学需氧量 | 7 | 50 | 是
[6 empty] | 总磷 | 0.04 | 0.5 | 是
[6 empty] | 总氮 | 12.7 | 15 | 是
[6 empty] | 氨氮 | 0.075 | 8 | 是
[6 empty] | 氟化物 | 2.97 | 10 | 是
[6 empty] | 石油类 | 0.35 | 2 | 是
[6 empty] | 六价铬 | 0.004L | 0.1 | 是
[6 empty] | 总铬 | 0.03L | 0.5 | 是
[6 empty] | 总锌 | 0.05L | 1 | 是
[6 empty] | 总铁 | 0.03L | 2 | 是
[6 empty] | 总铜 | 0.05L | 0.3 | 是
[6 empty] | 总镍 | 0.01L | 0.1 | 是
11 | 三水区 | 佛山市鸿宝织造有限公司 | 袜子定型车间外侧雨水井处回用水管 | 《水污染物排放限值》（DB44/26-2001）第二时段二级标准 | 2024-01-10 | pH值 | 6.6 | 6 — 9 | 是
[6 empty] | 化学需氧量 | 76 | 110 | 是
[6 empty] | 氨氮 | 6.21 | 15 | 是
[6 empty] | 总氮 | 11.7 | — | —
[6 empty] | 硫化物 | 0.01 | 1 | 是
[6 empty] | 悬浮物 | 10 | 100 | 是
|  |  | 废水处理设施侧雨水渠 |  | 2024-01-10 | pH值 | 7.4 | 6 — 9 | 是
[6 empty] | 化学需氧量 | 71 | 110 | 是
[6 empty] | 氨氮 | 7.25 | 15 | 是
[6 empty] | 总氮 | 13.7 | — | —
[6 empty] | 硫化物 | 0.01 | 1 | 是
[6 empty] | 悬浮物 | 18 | 100 | 是
12 | 三水区 | 广东卡迪娜实业有限公司 | 厂内雨水管道 | 《水污染物排放限值》（DB44/26-2001) | 2024-01-16 | pH值 | 7.6 | 6 — 9 | 是
[6 empty] | 化学需氧量 | 90 | 500 | 是
[6 empty] | 氨氮 | 0.183 | — | 是
|  |  | 厂区雨水出水口 |  | 2024-01-16 | pH值 | 7.4 | 6~9 | 是
[6 empty] | 化学需氧量 | 184 | 500 | 是
[6 empty] | 氨氮 | 6.21 | / | 是
|  |  | 厂外雨水出水口下游 |  | 2024-01-16 | pH值 | 7.2 | 6 — 9 | 是
[6 empty] | 化学需氧量 | 1260 | 500 | 否 | 1.52
[6 empty] | 氨氮 | 7.54 | / | 是
备注：“-”表示没有执行标准，不参与评价。

## 噪声
2024年第一季度第一批佛山市重点污染源（厂界噪声）执法监测结果（1家）
单位：dB（A）
序号 | 行政区 | 企业名称 | 监测点名称 | 执行标准名称 | 监测日期 | 监测项目名称 | 污染物浓度 | 标准限值 | 是否达标 | 超标倍数 | 备注
1 | 南海区 | 罗少新破碎厂 | 厂界东外1m处 | 《工业企业厂界环境噪声排放标准》（GB 12348-2008） | 2024-01-04 | 工业企业厂界环境噪声 | 64 | 60 | 否
|  |  | 厂界西外1m处 | 《工业企业厂界环境噪声排放标准》（GB 12348-2008） | 2024-01-04 | 工业企业厂界环境噪声 | 59 | 60 | 是
| 填表： |  |  |  | 复核： |  |  |  | 审核：