## 废气
2024年第一季度第三批佛山市重点污染源（废气）执法监测结果（21家）
单位：mg/m3，臭气浓度（无量纲）除外
序号 | 行政区 | 企业名称 | 监测点名称 | 执行标准名称 | 监测日期 | 监测项目名称 | 污染物浓度 | 标准限值 | 是否达标 | 超标倍数 | 备注
1 | 南海区 | 佛山市南海新达高梵实业有限公司 | 废气排放口DA002(FQ-58043-5) | 执行《家具制造行业挥发性有机化合物排放标准》（DB 44/814-2010）中的表1 排气筒 VOCs 排放限值（Ⅱ时段） | 2024-03-20 | VOCs(总VOCs) | 0.30 | 30 | 是
2 | 南海区 | 佛山市南海雄业铝型材有限公司 | 废气排放口DA003（FQ-00044-3) | 执行《大气污染物排放限值》（DB 44/27-2001）中的表2 工艺废气大气污染物排放限值 第二时段二级标准。 | 2024-03-21 | 非甲烷总烃 | 0.07 | 120 | 是
3 | 南海区 | 佛山市恒英金属制品厂 | 废气排放口DA004(FQ-45653-4) | 执行《表面涂装（汽车制造业）挥发性有机化合物排放标准》（DB 44/816-2010）中的表2 排气筒VOCs排放限值(II时段)(烘干室排气) | 2024-03-15 | VOCs(总VOCs) | 2.91 | 50 | 是
4 | 南海区 | 广东中联铝业有限公司 | 废气排放口DA011(FQ-22182-4) | 执行《大气污染物排放限值》（DB 44/27-2001）中的表2 工艺废气大气污染物排放限值 第二时段二级标准 | 2024-03-15 | 非甲烷总烃 | 0.39 | 120 | 是
5 | 南海区 | 广东坚美铝型材厂（集团）有限公司高边分厂 | 废气排放口DA001(FQ-05614-1) | 颗粒物、二氧化硫执行《工业炉窑大气污染物排放标准》（GB9078-1996）表2 中熔炼炉及表4 中相关污染物排放标准（二级标准）；氮氧化物执行《大气污染物排放限值》（DB 44/27-2001）中的表2 工艺废气大气污染物排放限值 第二时段二级标准。 | 2024-03-18 | 颗粒物(烟（粉）尘) | ＜20 | 100 | 是
[6 empty] | 二氧化硫 | 54 | 850 | 是
[6 empty] | 氮氧化物 | 42 | 120 | 是
6 | 顺德区 | 佛山市顺德区美捷五金制品有限公司 | FQ-14283废气排放筒处理后预设采样口 | 《表面涂装（汽车制造业）挥发性有机化合物排放标准》（DB44/816-2010） | 2024-03-15 | 总VOCs | 26.8 | 90 | 是
7 | 顺德区 | 佛山市顺德区昊轩和五金制品有限公司 | FQ-14571废气排放筒处理后预设采样口 | 《表面涂装（汽车制造业）挥发性有机化合物排放标准》（DB44/816-2010） | 2024-03-20 | 总VOCs | 15.15 | 90 | 是
[6 empty] | 苯 | ＜0.01 | 1 | 是
[6 empty] | 甲苯与二甲苯合计 | 0.1 | 18 | 是
|  |  | FQ-14570废气排放筒处理后预设采样口 | 《表面涂装（汽车制造业）挥发性有机化合物排放标准》（DB44/816-2010） | 2024-03-20 | 总VOCs | 15.65 | 90 | 是
[6 empty] | 苯 | ＜0.01 | 1 | 是
[6 empty] | 甲苯与二甲苯合计 | 1.22 | 18 | 是
8 | 顺德区 | 广东顺德酒厂有限公司 | FQ-18782酒糟粉废气排气筒处理后预设采样口 | 《恶臭污染物排放标准》（GB14554-1993）/任何时段 | 2024-02-29 | 臭气浓度 | 977 | ≤6000 | 是
|  |  |  | 《大气污染物排放限值》（DB44/27-2001）/二级标准/2002年1月1日后 | 2024-02-29 | 颗粒物 | <20 | ≤120 | 是
9 | 顺德区 | 佛山市顿智金属表面技术科技有限公司 | 喷涂废气排气筒处理后预设采样口 | 二甲苯、总VOCs、甲苯、甲苯与二甲苯合计、苯参照广东省地方标准《表面涂装（汽车制造业）挥发性有机化合物排放标准》（DB44/816-2010）表2 排气筒VOCs排放限值/Ⅱ时段排放限值，总VOCs浓度限值根据5.2要求执行； 非甲烷总烃参照广东省地方标准《大气污染物排放限值》（DB44/27-2001）表2工艺废气大气污染物排放限值（第二时段）二级标准； 二甲苯包括对-二甲苯、间-二甲苯和邻-二甲苯； | 2024-03-08 | 二甲苯 | 0.176 | - | -
[6 empty] | 总VOCs | 2.43 | ≤50 | 是
[6 empty] | 甲苯 | 0.111 | - | -
[6 empty] | 甲苯与二甲苯合计 | 0.287 | ≤18 | 是
[6 empty] | 苯 | 1◊10-2 | ≤1 | 是
[6 empty] | 非甲烷总烃 | 3.46 | ≤120 | 是
10 | 顺德区 | 广东顺德区川崎汽车零部件有限公司 | FQ-02278废气排气筒处理后预设采样口 | 恶臭污染物排放标准GB 14554-93,/,表面涂装（汽车制造业）挥发性有机化合物排放标准DB44/816-2010,大气污染物排放限值DB44/ 27—2001,DB44_ 2367-2022 （广东省）固定污染源挥发性有机物综合排放标准DB44/ 2367—2022 | 2024-03-14 | 二甲苯 | 0.152 | - | -
[6 empty] | 总VOCs | 3.52 | ≤50 | 是
[6 empty] | 甲苯 | 0.286 | - | -
[6 empty] | 甲苯与二甲苯合计 | 0.438 | ≤18 | 是
[6 empty] | 苯 | 1◊10-2 | - | -
[6 empty] | 苯系物 | 0.473 | ≤60 | 是
11 | 顺德区 | 广东顺威精密塑料股份有限公司 | 上向检测点Q4 | 《合成树脂工业污染物排放标准》（GB 31572-2015）/大气污染物排放限值/无组织排放限值标准 | 2024-02-28 | 非甲烷总烃 | 0.46 | ≤4.0 | 是
|  |  |  | 《恶臭污染物排放标准》（GB14554-1993）/二级标准/任何时段/无组织排放限值标准 | 2024-02-28 | 臭气浓度 | 10L | ≤20 | 是
|  |  | 下风向检测点Q1 | 《合成树脂工业污染物排放标准》（GB 31572-2015）/大气污染物排放限值/无组织排放限值标准 | 2024-02-28 | 非甲烷总烃 | 0.74 | ≤4.0 | 是
|  |  |  | 《恶臭污染物排放标准》（GB14554-1993）/二级标准/任何时段/无组织排放限值标准 | 2024-02-28 | 臭气浓度 | 10L | ≤20 | 是
|  |  | 下风向检测点Q2 | 《合成树脂工业污染物排放标准》（GB 31572-2015）/大气污染物排放限值/无组织排放限值标准 | 2024-02-28 | 非甲烷总烃 | 0.62 | ≤4.0 | 是
[7 empty] | 0.54 | ≤4.0 | 是
|  |  |  | 《恶臭污染物排放标准》（GB14554-1993）/二级标准/任何时段/无组织排放限值标准 | 2024-02-28 | 臭气浓度 | 10L | ≤20 | 是
12 | 顺德区 | 佛山市斯宝特电机电器有限公司 | FQ-17862有机废气排气筒处理后预设采样口 | 《家具制造行业挥发性有机化合物排放标准》DB44/814-2010/2013年1月1日后 | 2024-03-04 | 苯 | 0.131 | ≤1 | 是
[6 empty] | 甲苯 | 4.70 | - | -
[6 empty] | 二甲苯 | 4.42 | - | -
[6 empty] | 总VOCs | 12.1 | ≤30 | 是
[6 empty] | 甲苯与二甲苯合计 | 9.13 | ≤20 | 是
13 | 顺德区 | 佛山市顺德金纺集团有限公司 | 上风向测点Q4 | 《恶臭污染物排放标准》（GB14554-1993）/二级标准/任何时段/无组织排放限值标准 | 2024-03-13 | 臭气浓度 | 10L | ≤20 | 是
|  |  | 下风向测点Q1 | 《恶臭污染物排放标准》（GB14554-1993）/二级标准/任何时段/无组织排放限值标准 | 2024-03-13 | 臭气浓度 | 10 | ≤20 | 是
|  |  | 下风向测点Q2 | 《恶臭污染物排放标准》（GB14554-1993）/二级标准/任何时段/无组织排放限值标准 | 2024-03-13 | 臭气浓度 | 13 | ≤20 | 是
|  |  | 下风向测点Q3 | 《恶臭污染物排放标准》（GB14554-1993）/二级标准/任何时段/无组织排放限值标准 | 2024-03-13 | 臭气浓度 | 12 | ≤20 | 是
14 | 顺德区 | 佛山市远景涛汇电机有限公司 | FQ-17378废气排气筒处理后预设采样口 | 广东省地方标准《家具制造行业挥发性有机化合物排放标准》（DB44/814-2010）表1排气筒VOCs排放第Ⅱ时段排放限值 | 2024-03-19 | 甲苯 | 63.2 | - | -
[6 empty] | 二甲苯 | 0.0794 | - | -
[6 empty] | 甲苯与二甲苯合计 | 63.3 | ≤20 | 否 | 2.17
[6 empty] | 苯 | ND | ≤1 | 是
[6 empty] | 总VOCs | 63.6 | ≤30 | 否 | 1.12
15 | 顺德区 | 广东敏卓机电股份有限公司 | FQ-18975废气排气筒处理后预设采样口 | 《恶臭污染物排放标准》（GB14554-1993）表2恶臭污染物排放标准值 | 2024-03-21 | 臭气浓度 | 269 | ≤15000 | 是
|  |  | 上风向Q1监测点 | 《恶臭污染物排放标准》（GB14554-1993）表1恶臭污染物厂界标准值/二级新扩改建标准 | 2024-03-21 | 臭气浓度 | 12 | ≤20 | 是
|  |  | 下风向Q2监测点 | 《恶臭污染物排放标准》（GB14554-1993）表1恶臭污染物厂界标准值/二级新扩改建标准 | 2024-03-21 | 臭气浓度 | 14 | ≤20 | 是
|  |  | 下风向Q3监测点 | 《恶臭污染物排放标准》（GB14554-1993）表1恶臭污染物厂界标准值/二级新扩改建标准 | 2024-03-21 | 臭气浓度 | 13 | ≤20 | 是
|  |  | 下风向Q4监测点 | 《恶臭污染物排放标准》（GB14554-1993）表1恶臭污染物厂界标准值/二级新扩改建标准 | 2024-03-21 | 臭气浓度 | 12 | ≤20 | 是
16 | 顺德区 | 广东威奇电工材料有限公司 | 废气排放口（FQ-02990） | 《表面涂装（汽车制造业）挥发性有机化合物排放标准》（DB44/816-2010）表2Ⅱ时段排放限值 | 2024-03-18 | 甲苯 | 0.05 | - | -
[6 empty] | 二甲苯 | 0.027 | - | -
[6 empty] | 甲苯与二甲苯合计 | 0.077 | ≤18 | 是
[6 empty] | 苯 | 0.041 | ≤1 | 是
|  |  |  | 《表面涂装（汽车制造业）挥发性有机化合物排放标准》（DB44/816-2010）烘干室排放筒排放的总VOCs浓度限值 | 2024-03-18 | 总VOCs | 3.57 | ≤50 | 是
|  |  | 参照点1# | 《恶臭污染物排放标准》（GB14554-1993）表1恶臭污染物厂界标准值/二级新扩改建标准 | 2024-03-18 | 臭气浓度 | 10（L） | ≤20 | 是
|  |  | 监控点2# | 《恶臭污染物排放标准》（GB14554-1993）表1恶臭污染物厂界标准值/二级新扩改建标准 | 2024-03-18 | 臭气浓度 | 12 | ≤20 | 是
|  |  | 监控点3# | 《恶臭污染物排放标准》（GB14554-1993）表1恶臭污染物厂界标准值/二级新扩改建标准 | 2024-03-18 | 臭气浓度 | 11 | ≤20 | 是
|  |  | 监控点4# | 《恶臭污染物排放标准》（GB14554-1993）表1恶臭污染物厂界标准值/二级新扩改建标准 | 2024-03-18 | 臭气浓度 | 10（L） | ≤20 | 是
17 | 高明区 | 佛山市威仕达新材料有限公司 | 有机废气排放口（FQ-05087-4） | 《合成革与人造革工业污染物排放标准GB 21902-2008》排放限值 | 2024-03-22 | 总VOCs | 1.51 | 150 | 是
|  |  | 有机废气排放口（FQ-05087-5） | 《合成革与人造革工业污染物排放标准GB 21902-2008》排放限值 | 2024-03-22 | 总VOCs | 5.93 | 150 | 是
|  |  | 有机废气排放口（FQ-05087-2） | 《合成革与人造革工业污染物排放标准GB 21902-2008》排放限值 | 2024-03-22 | 总VOCs | 1.2 | 150 | 是
18 | 高明区 | 佛山市思贤家具有限公司 | 底漆房有机废气排放口（FQ-17346-1） | 《家具制造行业挥发性有机化合物排放标准》（DB44/814-2010）标准限值 | 2024-03-27 | 苯 | 0.04 | 1 | 是
[6 empty] | 甲苯与二甲苯合计 | 30.72 | 20 | 否 | 0.54
[6 empty] | 总VOCs | 231.76 | 30 | 否 | 6.73
19 | 三水区 | 奥瑞金（佛山）包装有限公司 | FQ-075007 | 二氧化硫、氮氧化物、颗粒物：执行广东省地方标准《大气污染物排放限值》（DB44/27-2001）中的第二时段二级标准；总VOC、苯、甲苯、二甲苯：执行广东省地方标准《印刷行业挥发性有机化合物排放标准》（DB44/815-2010）表2凹版印刷第Ⅱ时段排放限值 | 2024-02-20 | 苯 | 0.15 | 1 | 是
[6 empty] | 二甲苯 | ˂0.01 | - | 是
[6 empty] | 甲苯与二甲苯合计 | ˂0.02 | 15 | 是
[6 empty] | 总VOCs | 2.57 | 120 | 是
[6 empty] | 颗粒物 | ˂20 | 120 | 是
[6 empty] | 二氧化硫 | ˂3 | 500 | 是
[6 empty] | 氮氧化物 | 6 | 120 | 是
20 | 三水区 | 佛山市路易斯通新型材料有限公司 | FQ-242001 | 执行标准：颗粒物、苯乙烯、非甲烷总烃执行《合成树脂工业污染物排放标准》（GB 31572-2015）表5；根据环评要求，总VOCs执行《家具制造行业挥发性有机化合物排放标准》（DB44/814-2010）表1第二时段 | 2024-02-29 | 颗粒物 | <1.0 | 20 | 是
[6 empty] | 苯乙烯 | 0.141 | 20 | 是
[6 empty] | 总VOCs | 0.58 | 30 | 是
[6 empty] | 非甲烷总烃 | 2.33 | 60 | 是
[6 empty] | 臭气浓度 | 354 | - | -
21 | 三水区 | 佛山市闽强环保建材有限公司 | FQ-297001 | 《砖瓦工业大气污染物排放标准》（GB 29620-2013）表2及其修改单 | 2024-03-13 | 二氧化硫 | 28 | 150 | 是
[5 empty] | 2024-03-19 | 颗粒物 | 1.4 | 30 | 是
备注：“-”表示没有执行标准，不参与评价。

## 废水
2024年第一季度第三批佛山市重点污染源（废水）执法监测结果（15家）
单位：mg/L，pH值（无量纲）、粪大肠菌群(个/L)除外
序号 | 行政区 | 企业名称 | 监测点名称 | 执行标准名称 | 监测日期 | 监测项目名称 | 污染物浓度 | 标准限值 | 是否达标 | 超标倍数 | 备注
1 | 禅城区 | 广东佛山市梵源建材有限公司 | 厂区内 | 《水污染物排放限值》（DB44/26-2001）中表4 第二时段_一级标准（其它排污单位） | 2024-03-21 | 悬浮物 | 1240 | 60 | 否 | 19.67
[6 empty] | 化学需氧量 | 973 | 90 | 否 | 9.81
[6 empty] | pH值 | 8.1 | 6-9 | 是
|  |  | 厂房西南 侧鱼塘 | 《水污染物排放限值》（DB44/26-2001）中表4 第二时段_一级标准（其它排污单位） | 2024-03-21 | 悬浮物 | 13 | 60 | 是
[6 empty] | 化学需氧量 | 22.6 | 90 | 是
[6 empty] | pH值 | 8.5 | 6-9 | 是
|  |  | 厂房东南 侧鱼塘 | 《水污染物排放限值》（DB44/26-2001）中表4 第二时段_一级标准（其它排污单位） | 2024-03-21 | 悬浮物 | 575 | 60 | 否 | 8.58
[6 empty] | 化学需氧量 | 5.2 | 90 | 是
[6 empty] | pH值 | 7.4 | 6-9 | 是
2 | 南海区 | 陈泽平废旧发动机回收厂 | 陈泽平废旧发动机回收厂厂门口对外下水道口24030601W05 | 《水污染物排放限值》（DB44/26-2001）表1第一类污染物最高允许排放浓度 | 2024-03-06 | 镉 | 0.005L | 0.1 | 是
[6 empty] | 总铬 | 0.014 | 1.5 | 是
[6 empty] | 六价铬 | 0.004 | 0.5 | 是
[6 empty] | 铅 | 0.03 | 0.1 | 是
[6 empty] | 镍 | 0.017 | 1 | 是
[6 empty] | 化学需氧量 | 59300 | 110 | 否 | 538
|  |  |  | 《水污染物排放限值》（DB44/26-2001）表4第二类污染物最高允许排放浓度（第二时段）二级 | 2024-03-06 | 石油类 | 254 | 8 | 否 | 30.75
[6 empty] | 总铜 | 0.319 | 1 | 是
[6 empty] | 总锌 | 0.431 | 3 | 是
3 | 南海区 | 谢成刚废旧资源回收厂 | 谢成刚废旧资源回收厂市政管网北面排放口24030601W04 | 《水污染物排放限值》（DB44/26-2001）表4第二类污染物最高允许排放浓度（第二时段）二级 | 2024-03-06 | 化学需氧量 | 435000 | 110 | 否 | 3953.5
[6 empty] | 石油类 | 147000 | 8 | 否 | 18374
4 | 南海区 | 佛山市南海区大沥和胜饰品厂 | 电解车间废水排放口 | 执行广东省《水污染排放限值》（DB44/26-2001）第二时段二级标准 | 2024-02-27 | pH 值 | 7.9 | 9 | 是
[6 empty] | 悬浮物 | 1670 | 100 | 否 | 15.7
[6 empty] | 石油类 | 0.94 | 8 | 是
[6 empty] | 总铜 | 17.1 | 1 | 否 | 16.1
[6 empty] | 总锌 | 13.6 | 3 | 否 | 3.53
[6 empty] | 总镍 | 98.8 | 1 | 否 | 97.8
[6 empty] | 总铬 | 4.07 | 1.5 | 否 | 1.71
5 | 顺德区 | 广东顺德科钻金属科技有限公司 | 清洗车间地下抽水管 | 《水污染排放限制》（DB44/26-2001) | 2024-03-27 | 总锌 | 0.039 | 3.0 | 是
[6 empty] | 总铬 | <0.030 | 1.5 | 是
[6 empty] | 总磷（以P计） | 24.6 | - | -
[6 empty] | pH值 | 10.1 | 6-9 | 否 | 1.1
[6 empty] | 总镍 | 0.007 | 1.0 | 是
[6 empty] | 氨氮（NH3-N） | 67.79 | 15 | 否 | 3.5
[6 empty] | 化学需氧量 | 5100 | 110 | 否 | 45.4
6 | 顺德区 | 顺德区大良良喜五金加工厂 | 滚筒清洗机旁蓝色胶箱内清洗废水 | 《水污染物排放限值》(DB44/26-2001) /二级标准/2002年1月1日后 | 2024-03-01 | pH值 | 13.0 | 6 — 9 | 否 | -
[6 empty] | 氨氮 | 10.4 | ≤15 | 是
[6 empty] | 化学需氧量 | 3460 | ≤110 | 否 | 30.5
[6 empty] | 磷酸盐（以P计） | 420 | ≤1.0 | 否 | 419
[6 empty] | 六价铬 | 0.004L | ≤0.5 | 是
[6 empty] | 石油类 | 1620 | ≤8 | 否 | 202
[6 empty] | 悬浮物 | 1610 | ≤100 | 否 | 15.1
[6 empty] | 阴离子表面活性剂 | 6.24 | ≤10 | 是
[6 empty] | 总镉 | 0.005L | ≤0.1 | 是
[6 empty] | 总铬 | 0.42 | ≤1.5 | 是
[6 empty] | 总汞 | 0.00004L | ≤0.05 | 是
[6 empty] | 总磷 | 477 | - | -
[6 empty] | 总镍 | 0.041 | ≤1.0 | 是
[6 empty] | 总铅 | 0.89 | ≤1.0 | 是
[6 empty] | 总砷 | 0.0003L | ≤0.5 | 是
[6 empty] | 总铜 | 0.466 | ≤1.0 | 是
[6 empty] | 总锌 | 0.473 | ≤3.0 | 是
7 | 顺德区 | 顺德区勒流街道龙眼村农村分散式污水处理站（佛山市顺德区勒流街道龙眼村农村分散污水治理工程） | WS-02136农村生活污水处理后排放口 | 《城镇污水处理厂污染物排放标准》(GB18918-2002)一级标准/B标准 | 2024-02-21 | pH值 | 8.6 | 6 — 9 | 是
[6 empty] | 氨氮 | 0.202 | ≤8 | 是
[6 empty] | 粪大肠菌群 | 20L | ≤10000 | 是
[6 empty] | 化学需氧量 | 26 | ≤60 | 是
[6 empty] | 水温 | 19.0 | - | -
[6 empty] | 五日生化需氧量 | 10.9 | ≤20 | 是
[6 empty] | 悬浮物 | 8 | ≤20 | 是
[6 empty] | 总氮 | 4.23 | ≤20 | 是
[6 empty] | 总磷 | 0.308 | ≤1 | 是
8 | 顺德区 | 顺德区勒流街道连杜村农村分散式污水处理站（佛山市顺德区勒流街道连杜村环境综合整治工程） | WS-01131农村生活污水排放口 | 《城镇污水处理厂污染物排放标准》(GB18918-2002)一级标准/B标准 | 2024-02-21 | pH值 | 8.2 | 6 — 9 | 是
[6 empty] | 氨氮 | 0.037 | ≤8 | 是
[6 empty] | 粪大肠菌群 | 20L | ≤10000 | 是
[6 empty] | 化学需氧量 | 22 | ≤60 | 是
[6 empty] | 水温 | 20.2 | - | -
[6 empty] | 五日生化需氧量 | 9.8 | ≤20 | 是
[6 empty] | 悬浮物 | 4L | ≤20 | 是
[6 empty] | 总氮 | 2.06 | ≤20 | 是
[6 empty] | 总磷 | 0.083 | ≤1 | 是
9 | 顺德区 | 顺德区勒流街道清源村农村分散式污水处理站（佛山市顺德区勒流街道清源村环境综合整治工程） | WS-01096农村生活污水排放口 | 《城镇污水处理厂污染物排放标准》(GB18918-2002)一级标准/B标准 | 2024-02-21 | pH值 | 8.7 | 6 — 9 | 是
[6 empty] | 氨氮 | 0.056 | ≤8 | 是
[6 empty] | 粪大肠菌群 | 20L | ≤10000 | 是
[6 empty] | 化学需氧量 | 24 | ≤60 | 是
[6 empty] | 水温 | 20.4 | - | -
[6 empty] | 五日生化需氧量 | 10.2 | ≤20 | 是
[6 empty] | 悬浮物 | 4L | ≤20 | 是
[6 empty] | 总氮 | 1.74 | ≤20 | 是
[6 empty] | 总磷 | 0.012 | ≤1 | 是
10 | 顺德区 | 佛山市顺德区嘉虹电器科技有限公司 | WS-01884金属表面处理废水排放口 | pH值、悬浮物、氨氮、石油类、总氮、总磷、总锌、化学需氧量、氟化物执行佛山市顺德区嘉虹电器科技有限公司国家排污许可证要求限值（证书编号：914406063152660069001P），其他执行《电镀水污染物排放标准》（DB44/1597-2015）“排至公共污水处理系统”/2012年9月1日后。 | 2024-03-06 | pH值 | 1.8 | 6 — 9 | 否 | -
[6 empty] | 氨氮 | 17.6 | ≤16 | 否 | 0.1
[6 empty] | 氟化物 | 0.05L | ≤20 | 是
[6 empty] | 化学需氧量 | 277 | ≤100 | 否 | 1.8
[6 empty] | 石油类 | 1.73 | ≤4.0 | 是
[6 empty] | 铁 | 1490 | ≤4.0 | 否 | 372
[6 empty] | 悬浮物 | 28 | ≤60 | 是
[6 empty] | 阴离子表面活性剂 | 0.290 | - | -
[6 empty] | 总氮 | 24.3 | ≤30 | 是
[6 empty] | 总镉 | 0.096 | ≤0.01 | 否 | 8.6
[6 empty] | 总铬 | 1.62 | ≤0.5 | 否 | 2.2
[6 empty] | 总磷 | 9.54 | ≤1.0 | 否 | 8.5
[6 empty] | 总铝 | 61.4 | ≤4.0 | 否 | 14.4
[6 empty] | 总镍 | 0.705 | ≤0.1 | 否 | 6
[6 empty] | 总铅 | 0.07L | ≤0.1 | 是
[6 empty] | 总铜 | 0.046 | ≤0.6 | 是
[6 empty] | 总锌 | 98.2 | ≤2.0 | 否 | 48.1
11 | 顺德区 | 佛山市顺德区博佳电子实业有限公司 | WS-01030蚀刻废水处理后排放口 | 《水污染物排放限值》(DB44/26-2001) /二级标准/2002年1月1日后 | 2024-02-27 | pH值 | 7.8 | 6 — 9 | 是
[6 empty] | 氨氮 | 2.94 | ≤15 | 是
[6 empty] | 化学需氧量 | 25 | ≤110 | 是
[6 empty] | 磷酸盐（以P计） | 0.010L | ≤1.0 | 是
[6 empty] | 六价铬 | 0.004L | ≤0.5 | 是
[6 empty] | 石油类 | 0.15 | ≤8 | 是
[6 empty] | 悬浮物 | 4L | ≤100 | 是
[6 empty] | 阴离子表面活性剂 | 0.112 | ≤10 | 是
[6 empty] | 总镉 | 0.005L | ≤0.1 | 是
[6 empty] | 总铬 | 0.03L | ≤1.5 | 是
[6 empty] | 总磷 | 0.010L | - | -
[6 empty] | 总镍 | 0.007L | ≤1.0 | 是
[6 empty] | 总铅 | 0.07L | ≤1.0 | 是
[6 empty] | 总铜 | 0.566 | ≤1.0 | 是
[6 empty] | 总锌 | 0.016 | ≤3.0 | 是
12 | 顺德区 | 佛山市顺德区特联五金电器实业有限公司 | WS-02005金属表面处理废水处理后采样口 | 第一类污染物检测项目执行广东省《水污染物排放限值》(DB44/26-2001) 表1 第一类污染物最高允许排放浓度标准，第二类污染物检测项目执行广东省《水污染物排放限值》(DB44/26-2001) 表4 第二时段二级标准 | 2024-02-27 | pH值 | 7.0 | 6 — 9 | 是
[6 empty] | 氨氮 | 0.878 | ≤15 | 是
[6 empty] | 石油类 | 1.63 | ≤8 | 是
[6 empty] | 悬浮物 | 12 | ≤100 | 是
[6 empty] | 阴离子表面活性剂 | 0.060 | ≤10 | 是
[6 empty] | 总铬 | 0.03L | ≤1.5 | 是
[6 empty] | 总磷 | 0.132 | ≤1.0 | 是
[6 empty] | 总铜 | 0.010 | ≤1.0 | 是
[6 empty] | 总锌 | 0.008 | ≤3.0 | 是
13 | 顺德区 | 广东邦克厨卫有限公司 | WS-00950金属表面处理废水处理后排放口 | 《水污染物排放限值》(DB44/26-2001) /二级标准/2002年1月1日后 | 2024-03-15 | pH值 | 6.4 | 6 — 9 | 是
[6 empty] | 氨氮 | 1.05 | ≤15 | 是
[6 empty] | 化学需氧量 | 89 | ≤110 | 是
[6 empty] | 磷酸盐（以P计） | 0.062 | ≤1.0 | 是
[6 empty] | 六价铬 | 0.004L | ≤0.5 | 是
[6 empty] | 石油类 | 1.09 | ≤8 | 是
[6 empty] | 悬浮物 | 8 | ≤100 | 是
[6 empty] | 阴离子表面活性剂 | 0.106 | ≤10 | 是
[6 empty] | 总镉 | 0.005L | ≤0.1 | 是
[6 empty] | 总铬 | 0.03L | ≤1.5 | 是
[6 empty] | 总磷 | 0.138 | - | -
[6 empty] | 总镍 | 0.010 | ≤1.0 | 是
[6 empty] | 总铅 | 0.07L | ≤1.0 | 是
[6 empty] | 总铜 | 0.008 | ≤1.0 | 是
[6 empty] | 总锌 | 0.114 | ≤3.0 | 是
14 | 顺德区 | 佛山市顺德区航图环保科技有限公司 | WS-01942综合废水处理后排放口 | 《电镀水污染物排放标准》（DB44/1597-2015）/2012年9月1日后 | 2024-03-19 | pH值 | 8.3 | 6 — 9 | 是
[6 empty] | 氨氮 | 26.8 | ≤8 | 否 | 2.4
[6 empty] | 氟化物 | 0.59 | ≤10 | 是
[6 empty] | 化学需氧量 | 696 | ≤50 | 否 | 12.9
[6 empty] | 磷酸盐（以P计） | 0.132 | - | -
[6 empty] | 六价铬 | 0.004L | ≤0.1 | 是
[6 empty] | 石油类 | 0.50 | ≤2.0 | 是
[6 empty] | 铁 | 0.37 | ≤2.0 | 是
[6 empty] | 悬浮物 | 53 | ≤30 | 否 | 0.8
[6 empty] | 阴离子表面活性剂 | 3.17 | - | -
[6 empty] | 总氮 | 394 | ≤15 | 否 | 25.3
[6 empty] | 总镉 | 0.005L | ≤0.01 | 是
[6 empty] | 总铬 | 0.04 | ≤0.5 | 是
[6 empty] | 总汞 | 0.00004L | ≤0.005 | 是
[6 empty] | 总磷 | 0.906 | ≤0.5 | 否 | 0.8
[6 empty] | 总铝 | 7.04 | ≤2.0 | 否 | 2.5
[6 empty] | 总镍 | 0.028 | ≤0.1 | 是
[6 empty] | 总铅 | 0.07L | ≤0.1 | 是
[6 empty] | 总氰化物 | 0.004L | ≤0.2 | 是
[6 empty] | 总砷 | 0.0005 | - | -
[6 empty] | 总铜 | 0.326 | ≤0.3 | 否 | 0.09
[6 empty] | 总锌 | 0.068 | ≤1.0 | 是
15 | 高明区 | 佛山高明康发铝业有限公司 | 废水处理设施排放口（WS-15409-1) | 《电镀水污染物排放标准》（DB44/1597-2015 ）排放限值 | 2024-03-26 | pH值 | 5.2 | 6~9 | 否 | -
[6 empty] | 悬浮物 | 4L | 30 | 是
[6 empty] | 化学需氧量 | 8 | 50 | 是
[6 empty] | 总磷 | 0.68 | 0.5 | 否 | 0.36
[6 empty] | 总氮 | 146 | 15 | 否 | 8.73
[6 empty] | 氨氮 | 0.485 | 8 | 是
[6 empty] | 石油类 | 0.37 | 2 | 是
[6 empty] | 总镍 | 0.25 | 0.1 | 否 | 1.5
[6 empty] | 氟化物 | 0.52 | 10 | 是
备注：“-”表示没有执行标准，不参与评价。

## 噪声
2024年第一季度第三批佛山市重点污染源（噪声）执法监测结果（3家）
单位：dB(A)
序号 | 行政区 | 企业名称 | 监测点名称 | 执行标准名称 | 监测日期 | 监测项目名称 | 污染物浓度 | 标准限值 | 是否达标 | 超标倍数 | 备注
1 | 禅城区 | 佛山建中混凝土有限公司 | 厂界外测点1 | 《工业企业厂界环境噪声排放标准》GB 12348-2008 表1 工业企业厂界环境噪声排放限值厂界外声环境功能区类别2 | 2024-03-12 | 昼间工业企业厂界环境噪声 | 54.6 | 60 | 是
|  |  | 厂界外测点2 | 《工业企业厂界环境噪声排放标准》GB 12348-2008 表1 工业企业厂界环境噪声排放限值厂界外声环境功能区类别2 | 2024-03-12 | 昼间工业企业厂界环境噪声 | 54.9 | 60 | 是
|  |  | 厂界外测点3 | 《工业企业厂界环境噪声排放标准》GB 12348-2008 表1 工业企业厂界环境噪声排放限值厂界外声环境功能区类别2 | 2024-03-12 | 昼间工业企业厂界环境噪声 | 51.2 | 60 | 是
2 | 顺德区 | 广东新港兴混凝土有限公司 | N1东侧厂界外1米，高1.2米 | 《工业企业厂界环境噪声排放标准》(GB12348-2008)3类标准(夜间) | 2024-03-08 | 工厂企业厂界噪声 | 58.0 | ≤55 | 否
|  |  | N2东侧厂界外1米，高1.2米 | 《工业企业厂界环境噪声排放标准》(GB12348-2008)3类标准(夜间) | 2024-03-08 | 工厂企业厂界噪声 | 59.8 | ≤55 | 否
3 | 顺德区 | 佛山市精同欣金属材料加工有限公司 | N1厂界西侧，界外1米，高1.2米 | 《工业企业厂界环境噪声排放标准》(GB12348-2008)3类标准(昼间) | 2024-03-20 | 工厂企业厂界噪声 | 63.7 | ≤65 | 是
|  |  | N2厂界南侧，界外1米，高1.2米 | 《工业企业厂界环境噪声排放标准》(GB12348-2008)3类标准(昼间) | 2024-03-20 | 工厂企业厂界噪声 | 63.7 | ≤65 | 是
备注：“-”表示没有执行标准，不参与评价。
| 填表： |  |  |  | 复核： |  |  |  | 审核：